## PZ1
GRAFICI PIEZOMETRO PZ1
Nota: conducibilità mS/mm mentre sui referti è al cm
| Fosforo totale (P) mg/l | Azoto ammoniacale (NH4) mg/l | Ferro (Fe) mg/l | Manganese (Mn) mg/l | Arsenico (As) mg/l |  | Conducibilità (mS/mm) | Cloruri (Cl) mg/l | Solfati (SO4) mg/l | Ossidabilità mg/l | COD (O2) mg/l | pH
2004-12-06 | 0.163 | 0.2 | 0.01 | 0.02 | 0.007 | 2004-12-06 | 124.7 | 460.85 | 96.1 | 2.4 | 15 | 7.6
2005-03-08 | 0.0652 | 0.402 | 0.1 | 0.19 | 0.005 | 2005-03-08 | 98 | 241.06 | 69.1 | 3.8 | 17 | 7.76
2005-06-09 | 0.12 | 0.36 | 0.02 | 0.04 | 0.01 | 2005-06-09 | 208 | 400.5 | 210 | 4.1 | 0 | 7.4
2005-09-12 | 0.25 | 0.11 | 0.02 | 0.02 | 0.01 | 2005-09-12 | 205 | 389.9 | 275 | 2 | 0 | 6.8
2005-12-21 | 0.08 | 0.15 | 0.1 | 0.02 | 0.01 | 2005-12-21 | 162.6 | 269.4 | 190 | 2.5 |  | 7.43
2006-02-21 | 0.05 | 0.1 | 0.02 | 0.02 | 0.01 | 2006-02-21 | 177.8 | 187.6 | 185 | 4 | 0 | 7.25
2006-03-21 | 0.03 | 0.1 | 0.05 | 0.02 | 0.01 | 2006-03-21 | 152.8 | 248.1 | 140 | 4.1 | 4 | 7.55
2006-04-19 | 0.03 | 0.04 | 0.04 | 0.01 | 0.01 | 2006-04-19 | 157.4 | 262.3 | 145 | 3.5 | 10 | 7.41
2006-05-17 | 0.07 | 0.11 | 0.02 | 0.01 | 0.01 | 2006-05-17 | 171.8 | 333.2 | 160 | 3.2 | 6 | 7.45
2006-06-27 | 0.21 | 0.1 | 0.02 | 0.04 | 0.01 | 2006-06-27 | 180.1 | 354.5 | 215 | 4.5 | 5 | 7.17
2006-07-18 | 0.09 | 0.05 | 0.02 | 0.01 | 0.01 | 2006-07-18 | 184.9 | 460.3 | 220 | 3.8 | 1 | 7.15
2006-08-23 | 0.14 | 0.05 | 0.03 | 0.03 | 0.01 | 2006-08-23 | 190.1 | 241 | 200 | 3.6 | 3 | 7.06
2006-09-26 | 0.09 | 0.85 | 0.02 | 0.04 | 0.01 | 2006-09-26 | 184.2 | 361.5 | 200 | 32 | 93 | 6.8
2006-10-24 | 0.82 | 0.25 | 0.02 | 0.05 | 0.01 | 2006-10-24 | 193.5 | 425.4 | 210 | 16.8 | 12 | 7.08
2006-11-21 | 0.13 | 0.2 | 0.01 | 0.01 | 0.01 | 2006-11-21 | 184.2 | 382.8 | 210 | 3.6 | 20 | 7.05
2006-12-19 | 0.11 | 0.24 | 0.01 | 0.03 | 0.01 | 2006-12-19 | 122.4 | 198.5 | 140 | 6.8 | 2 | 7.38
2007-01-23 | 0.11 | 0.18 | 0.02 | 0.01 | 0.01 | 2007-01-23 | 141.1 | 219.8 | 190 | 3.1 | 8 | 6.56
2007-02-21 | 0.09 | 0.19 | 0.02 | 0.01 | 1e-05 | 2007-02-21 | 151.8 | 248.1 | 170.3 | 2.8 | 5 | 7.28
2007-03-21 | 0.09 | 0.29 | 0.004 | 0.01 | 0.01 | 2007-03-21 | 128.5 | 212.7 | 125.4 | 2.1 | 3 | 7.44
2007-04-18 | 0.12 | 0.33 | 0.01 | 0.01 | 1e-05 | 2007-04-18 | 157.6 | 333.2 | 160.1 | 4 | 2 | 7.4
2007-05-22 | 1.58 | 0.48 | 0.02 | 0.01 | 0.01 | 2007-05-22 | 162.5 | 333.2 | 170.1 | 2.9 | 2 | 7.06
2007-06-19 | 0.1 | 0.01 | 0.01 | 0.01 | 1e-05 | 2007-06-19 | 167.9 | 347.4 | 164.3 | 2.8 | 0 | 7.05
2007-07-24 | 0.01 | 0.27 | 0.01 | 0.01 | 1e-05 | 2007-07-24 | 179 | 496.3 | 210.7 | 4.8 | 0 | 7.31
2007-08-28 | 0.02 | 0.28 | 0.01 | 0.01 | 1e-05 | 2007-08-28 | 184 | 397.2 | 200.6 | 3.6 | 0 | 7.02
2007-09-25 | 0.01 | 0.48 | 0.01 | 0.01 | 1e-05 | 2007-09-25 | 183.8 | 425.4 | 203.6 | 4.8 | 0 | 7.08
2007-10-23 | 0.03 | 0.05 | 0.01 | 0.01 | 1e-05 | 2007-10-23 | 189 | 354.5 | 207.2 | 7 | 0 | 6.65
2007-11-27 | 0.12 | 0.21 | 0.01 | 0.01 | 1e-05 | 2007-11-27 | 185 | 411.2 | 244 | 4.1 | 0 | 6.64
2007-12-18 | 0.02 | 0.03 | 0.01 | 0.01 | 1e-05 | 2007-12-18 | 173.8 | 348.2 | 201.3 | 6.5 | 0 | 6.54
2008-01-29 | 0.35 | 0.2 | 0.01 | 0.01 | 1e-05 | 2008-01-29 | 174.2 | 375.2 | 170.2 | 4.8 | 0 | 6.46
2008-02-26 | 0.04 | 0.22 | 0.01 | 0.01 | 1e-05 | 2008-02-26 | 180.8 | 368.6 | 190.1 | 3.9 | 0 | 6.52
2008-03-26 | 0.01 | 0.07 | 0.01 | 0.01 | 1e-05 | 2008-03-26 | 244.2 | 567.2 | 187.5 | 4 | 0 | 7.23
2008-04-22 | 0.09 | 0.01 | 0.01 | 0.01 | 1e-05 | 2008-04-22 | 248 | 638.1 | 260.2 | 2.4 | 0 | 7
2008-05-20 | 0.01 | 0.24 | 0.01 | 0.01 | 1e-05 | 2008-05-20 | 242 | 609.7 | 165.7 | 1.8 | 0 | 7.44
2008-06-16 | 0.14 | 0.7 | 0.01 | 0.01 | 1e-05 | 2008-06-16 | 234 | 638.1 | 190.2 | 4.2 | 0 | 7.11
2008-07-28 | 0.09 | 0.44 | 0.01 | 0.01 | 0.00023 | 2008-07-28 | 236 | 709.3 | 215.3 | 1.6 | 0 | 7.02
2008-08-26 | 0.03 | 1.45 | 0.01 | 0.01 | 1e-05 | 2008-08-26 | 249 | 623.1 | 265.1 | 3.1 | 0 | 7.78
2008-09-23 | 0.12 | 0.81 | 0.01 | 0.01 | 1e-05 | 2008-09-23 | 243 | 595.5 | 225 | 4.8 | 0 | 7.04
2008-10-28 | 0.07 | 0.45 | 0.01 | 0.01 | 1e-05 | 2008-10-28 | 80.8 | 141.8 | 110.1 | 8.8 | 0 | 7.14
2008-11-25 | 0.12 | 0.01 | 0.01 | 0.01 | 1e-05 | 2008-11-25 | 205 | 446.6 | 245 | 3.2 | 0 | 7.14
2008-12-22 | 0.04 | 0.2 | 0.01 | 0.01 | 1e-05 | 2008-12-22 | 151 | 361.6 | 210 | 2.1 | 0 | 7.34
2009-01-22 | 0.08 | 0.11 | 0.01 | 0.01 | 1e-05 | 2009-01-22 | 110.7 | 223.3 | 210 | 1.9 | 0 | 7.84
2009-02-17 | 0.06 | 0.11 | 0.01 | 0.01 | 1e-05 | 2009-02-17 | 97.2 | 134.7 | 100.2 | 1.92 | 0 | 7.42
2009-03-25 | 0.17 | 0.15 | 0.01 | 0.01 | 1e-05 | 2009-03-25 | 117.8 | 297.7 | 120 | 2.9 | 0 | 7.23
2009-04-21 | 0.06 | 0.19 | 0.01 | 0.01 | 1e-05 | 2009-04-21 | 122.8 | 184.3 | 140 | 2.8 | 0 | 7.12
2009-05-20 | 0.06 | 0.08 | 0.01 | 0.01 | 1e-05 | 2009-05-20 | 132.2 | 241.2 | 150.2 | 2.96 | 0 | 7.12
2009-06-23 | 0.06 | 0 | 0.1 | 0.01 | 1e-05 | 2009-06-23 | 161.3 | 326.1 | 156 | 2.56 | 0 | 7.1
2009-07-21 | 0.04 | 0.01 | 0.03 | 0.01 | 1e-05 | 2009-07-21 | 155.8 | 297.8 | 160.1 | 2.76 | 0 | 7.07
2009-08-11 | 0.11 | 0.17 | 0.01 | 0.01 | 1e-05 | 2009-08-11 | 162.5 | 311.9 | 190.3 | 1.54 | 0 | 7.21
2009-09-22 | 0.12 | 0.47 | 0.02 | 0.01 | 1e-05 | 2009-09-22 | 63.6 | 92.17 | 40.1 | 14.7 | 0 | 6.96
2009-10-28 | 0.15 | 0.15 | 0.03 | 0.01 | 1e-05 | 2009-10-28 | 118.2 | 177.2 | 132.1 | 4 | 0 | 7.12
2009-11-25 | 0.03 | 0.17 | 0.01 | 0.01 | 1e-05 | 2009-11-25 | 105.1 | 163.4 | 120.2 | 3.4 | 0 | 7.22
2009-12-29 | 0.03 | 0.26 | 0.04 | 0.01 | 1e-05 | 2009-12-29 | 122.5 | 184.3 | 140 | 2.88 | 0 | 7.18
2010-01-26 | 0.03 | 0.04 | 0.01 | 0.01 | 1e-05 | 2010-01-26 | 118.1 | 163.07 | 114 | 2.24 | 0 | 7.17
2010-02-23 | 0.25 | 0.01 | 0.01 | 0.01 | 1e-05 | 2010-02-23 | 99.1 | 141.8 | 94 | 2.8 | 0 | 6.99
2010-03-16 | 0.02 | 0.12 | 0.01 | 0.01 | 1e-05 | 2010-03-16 | 95.1 | 141.8 | 84 | 2.56 | 0 | 7.05
2010-04-20 | 0.1 | 0.06 | 0.01 | 0.01 | 1e-05 | 2010-04-20 | 97.1 | 141.8 | 80 | 1.76 | 0 | 7.16
2010-05-18 | 0.14 | 0.45 | 0.01 | 0.01 | 0.00086 | 2010-05-18 | 77.4 | 113.5 | 66 | 4.32 | 0 | 7.17
2010-06-22 | 0.08 | 0.36 | 0.01 | 0.01 | 1e-05 | 2010-06-22 | 105.9 | 163.2 | 78 | 2.8 | 0 | 7.46
2010-07-20 | 0.04 | 0.39 | 0.01 | 0.01 | 1e-05 | 2010-07-20 | 110.2 | 198.52 | 105 | 2 | 0 | 7.2
2010-08-10 | 0.01 | 0.33 | 0.01 | 0.01 | 0.00054 | 2010-08-10 | 123 | 262.3 | 100 | 4.32 | 0 | 7.15
2010-09-28 | 0.04 | 0.05 | 0.01 | 0.01 | 0.00312 | 2010-09-28 | 125 | 255.2 | 120 | 1.2 | 0 | 6.86
2010-10-19 | 0.02 | 0.4 | 0.01 | 0.01 | 1e-05 | 2010-10-19 | 115.3 | 212.7 | 90.2 | 3.1 | 0 | 7
2010-11-16 | 0.07 | 0.11 | 0.01 | 0.01 | 0.00043 | 2010-11-16 | 74.3 | 106.3 | 80 | 3.84 | 0 | 7.23
2010-12-21 | 0.1 | 0.05 | 0.01 | 0.01 | 1e-05 | 2010-12-21 | 82.8 | 120.5 | 84 | 3.44 | 0 | 7.16
2011-01-18 | 0.1 | 0.02 | 0.01 | 0.01 | 1e-05 | 2011-01-18 | 72.4 | 113.4 | 75 | 2 | 0 | 7.05
2011-02-15 | 0.05 | 0.07 | 0.01 | 0.01 | 0.00177 | 2011-02-15 | 69.6 | 113.5 | 66 | 2.56 | 0 | 7.2
2011-03-22 | 0.08 | 0.18 | 0.01 | 0.01 | 1e-05 | 2011-03-22 | 98.04 | 120.5 | 80 | 2.8 | 0 | 7.02
2011-04-19 | 0.34 | 0.24 | 0.01 | 0.01 | 1e-05 | 2011-04-19 | 73.91 | 113.4 | 69 | 1.84 | 0 | 7.11
2011-05-17 | 1.52 | 0.05 | 0.35 | 0.01 | 1e-05 | 2011-05-17 | 112.8 | 148.9 | 70 | 1.28 | 0 | 7.06
2011-06-21 | 0.3 | 0.012 | 0.31 | 0.01 | 1e-05 | 2011-06-21 | 129.7 | 212.7 | 90 | 2.1 | 0 | 7.14
2011-07-21 | 0.1 | 0.09 | 0.23 | 0.01 | 1e-05 | 2011-07-21 | 130 | 226.8 | 90.5 | 2.88 | 0 | 7.15
2011-08-30 | 0.57 | 0.75 | 0.1 | 0.01 | 0.00109 | 2011-08-30 | 144.3 | 226.9 | 105 | 2.8 | 0 | 6.93
2011-09-19 | 0.17 | 0.39 | 0.19 | 0.01 | 1e-05 | 2011-09-19 | 138.8 | 262.3 | 94 | 2.16 | 0 | 6.96
2011-10-19 | 0.1 | 0.05 | 0.22 | 0.01 | 1e-05 | 2011-10-19 | 151.6 | 283.6 | 90 | 2 | 0 | 7.11
2011-11-16 | 0.08 | 0.21 | 0.1 | 0.01 | 0.00143 | 2011-11-16 | 129.6 | 219.8 | 90.6 | 4.4 | 3 | 7.09
2011-12-14 | 0.15 | 0.43 | 0.009 | 0.0001 | 0.0001 | 2011-12-14 | 59.5 | 60.3 | 52 | 2.2 | 0 | 7.31
2012-01-31 | 0.26 | 6.57 | 0.168 | 0.005 | 0.001 | 2012-01-31 | 104.7 | 156 | 115 | 8.64 | 0 | 7.51
2012-02-28 | 0.17 | 0.167 | 0.118 | 0.005 | 0.0001 | 2012-02-28 | 99 | 113.4 | 78.8 | 3.04 | 0 | 7.476
2012-03-27 | 0.11 | 0.412 | 0.136 | 0.005 | 0.001 | 2012-03-27 | 111.3 | 148.9 | 85 | 2.8 | 1 | 7.47
2012-04-17 | 0.08 | 2.46 | 0.147 | 0.005 | 0.0001 | 2012-04-17 | 121.4 | 177.2 | 74.6 | 18 | 1 | 7.291
2012-05-29 | 0.04 | 0.335 | 0.097 | 0.005 | 1e-05 | 2012-05-29 | 77.4 | 106.35 | 68.9 | 11.2 | 1 | 7.135
2012-06-22 | 0.16 | 0.167 | 0.166 | 0.005 | 0.0001 | 2012-06-22 | 137 | 26.88 | 112 | 2.24 | 1 | 7.218
2012-07-17 | 0.14 | 0.077 | 0.112 | 0.005 | 0.0001 | 2012-07-17 | 138 | 234.1 | 112 | 2.56 | 1 | 7.374
2012-08-28 | 0.42 | 0.18 | 0.026 | 0.005 | 0.0001 | 2012-08-28 | 144.2 | 243.6 | 118.7 | 2.3 | 1 | 6.3
2012-09-25 | 0.08 | 0.141 | 0.161 | 0.012 | 0.002 | 2012-09-25 | 149.2 | 262.3 | 61 | 2.56 | 1 | 7.132
2012-10-23 | 0.13 | 0.22 | 0.115 | 0.015 | 0.004 | 2012-10-23 | 150.8 | 283.6 | 120 | 1.68 | 1 | 7.09
2012-11-20 | 0.35 | 0.154 | 0.032 | 0.005 | 0.0001 | 2012-11-20 | 102.4 | 149.6 | 100 | 5.3 | 1 | 7.15
2012-12-19 | 0.16 | 0.142 | 0.126 | 0.011 | 0.006 | 2012-12-19 | 118.2 | 177.25 | 115 | 2.96 | 1 | 7.94
2013-03-06 | 0.07 | 0.051 | 0.005 | 0.005 | 0.005 | 2013-03-06 | 106.8 | 124.1 | 106 | 3.84 | 1 | 9.97
2013-06-06 | 0.08 | 0.116 | 0.02 | 0.005 | 0.0001 | 2013-06-06 | 98.86 | 138.25 | 64 | 2.16 | 16 | 7.76
2013-12-04 | 0.02 | 0.142 | 0.02 | 0.005 | 0.113 | 2013-12-04 | 923.6 | 177.2 | 72.6 | 5.76 | 36.7 | 7.55
2014-01-14 | 0.05 | 0.025 | 0.02 | 0.01 | 0.0001 | 2014-01-14 | 143.4 | 283.6 | 205 | 3.52 | 32.2 | 7.096
2014-02-12 |  |  | 0.02 | 0.005 | 0.0001 | 2014-03-06 | 102.5 | 21.12 | 94 | 2.7 | 324.6 | 6.92
2014-03-06 | 0.18 | 0 | 0.02 | 0.005 | 0.0001 | 2014-12-05 | 148.7 | 467.9 | 159 | 1.9 | 13 | 7.385
2014-12-05 | 0.22 | 0 | 0.007 | 0.014 | 0.0001 | 2015-03-02 | 149.8 | 219.8 | 167 | 2.8 | 26.5 | 7.43
2015-03-02 | 0.23 | 2.361 | 0.01 | 0.001 | 0.0091 | 2016-05-17 | 256.7 | 514 | 142 | 0.56 | 10 | 7.33
2016-05-17 | 0.14 | 0.064 | 0.056 | 0.00319 | 0.00387 | 2020-05-14 | 177.3 | 355.2 | 135.2 | 1.2 | 12.4 | 6.89
2020-05-14 | 0 | 0.683 | 0 | 0.0064 | 0

## PZ2
GRAFICI PIEZOMETRO PZ2
Nota: conducibilità mS/mm mentre sui referti è al cm
| Fosforo totale (P) mg/l | Azoto ammoniacale (NH4) mg/l | Ferro (Fe) mg/l | Manganese (Mn) mg/l | Arsenico (As) mg/l |  | Conducibilità (mS/mm) | Cloruri (Cl) mg/l | Solfati (SO4) mg/l | Ossidabilità mg/l | COD (O2) mg/l | pH
2004-12-06 | 0.195 | 0.24 | 0.02 | 0.02 | 0.003 | 2004-12-06 | 92.2 | 276.51 | 30.2 | 2.2 | 9 | 7.67
2005-03-08 | 0.011 | 0.677 | 0.06 | 0.05 | 0.003 | 2005-03-08 | 111 | 283.6 | 27.8 | 4.6 | 12 | 7.56
2005-06-09 | 0.08 | 0.3 | 0.01 | 0.04 | 0.01 | 2005-06-09 | 191.9 | 311.9 | 80 | 2.2 | 1 | 7.2
2005-09-12 | 0.17 | 0.61 | 0.02 | 0.002 | 0.01 | 2005-09-12 | 170.5 | 290.7 | 70 | 1.9 | 0 | 7.4
2005-12-21 | 0.03 | 0.19 | 0.15 | 0.015 | 0.01 | 2005-12-21 | 187.3 | 326.1 | 90.2 | 1.6 |  | 7.32
2006-02-21 | 0.05 | 0.23 | 0.01 | 0.042 | 0.01 | 2006-02-21 | 197.2 | 191 | 70 | 2 | 0 | 7
2006-03-21 | 0.02 | 0.1 | 0.05 | 0.02 | 0.01 | 2006-03-21 | 203 | 354.5 | 75 | 3 | 0 | 7.28
2006-04-19 | 0.05 | 0.04 | 0.1 | 0.01 | 0.01 | 2006-04-19 | 198.8 | 333.2 | 75 | 3.8 | 0 | 7.16
2006-05-17 | 0.08 | 0.12 | 0.01 | 0.02 | 0.01 | 2006-05-17 | 198 | 340.3 | 80 | 2.2 | 0 | 7.29
2006-06-27 | 0.15 | 0.07 | 0.04 | 0.11 | 0.01 | 2006-06-27 | 198.6 | 340.3 | 90 | 4 | 0 | 7.09
2006-07-18 | 0.11 | 0.07 | 0.02 | 0.03 | 0.01 | 2006-07-18 | 195.8 | 425.4 | 105 | 3.5 | 0 | 7.12
2006-08-23 | 0.12 | 0.07 | 0.03 | 0.03 | 0.01 | 2006-08-23 | 186.6 | 205.6 | 90 | 2.8 | 0 | 7.42
2006-09-26 | 0.05 | 0.05 | 0.02 | 0.05 | 0.01 | 2006-09-26 | 190 | 340.3 | 95 | 10 | 12 | 7.09
2006-10-24 | 0.09 | 0.04 | 0.01 | 0.02 | 0.01 | 2006-10-24 | 232 | 361.1 | 95 | 12 | 7 | 7.04
2006-11-21 | 0.06 | 0.01 | 0.01 | 0.01 | 0.01 | 2006-11-21 | 181.9 | 354.5 | 100 | 2.4 | 0 | 7.18
2006-12-19 | 0.04 | 0.11 | 0.01 | 0.03 | 0.01 | 2006-12-19 | 177.1 | 361.6 | 84 | 11.2 | 4 | 7.34
2007-01-23 | 0.02 | 0.19 | 0.01 | 0.01 | 0.01 | 2007-01-23 | 179.7 | 347.4 | 112 | 2.8 | 0 | 7.1
2007-02-21 | 0.08 | 0.15 | 0.01 | 0.01 | 1e-05 | 2007-02-21 | 189.4 | 340.3 | 96 | 2.2 | 0 | 7.08
2007-03-21 | 0.06 | 0.25 | 0.02 | 0.01 | 1e-05 | 2007-03-21 | 190.5 | 354.5 | 60 | 1.8 | 0 | 7.15
2007-04-18 | 0.1 | 0.3 | 0.01 | 0.01 | 1e-05 | 2007-04-18 | 249 | 335.2 | 82 | 3 | 0 | 7.22
2007-05-22 | 0.63 | 0.43 | 0.01 | 0.01 | 1e-05 | 2007-05-22 | 194.8 | 353.9 | 70.2 | 2.8 | 0 | 7.15
2007-06-19 | 0.1 | 0.23 | 0.01 | 0.01 | 1e-05 | 2007-06-19 | 196.5 | 361.5 | 86.1 | 2 | 0 | 6.99
2007-07-24 | 0.01 | 0.41 | 0.05 | 0.01 | 1e-05 | 2007-07-24 | 199 | 638.1 | 75 | 4.1 | 0 | 7.28
2007-08-28 | 0.01 | 0.16 | 0.01 | 0.01 | 1e-05 | 2007-08-28 | 194.9 | 361.6 | 70 | 2.8 | 0 | 6.99
2007-09-25 | 0.01 | 0.25 | 0.01 | 0.01 | 1e-05 | 2007-09-25 | 189.1 | 336.7 | 70 | 7.2 | 0 | 7.17
2007-10-23 | 0.04 | 0.03 | 0.01 | 0.01 | 1e-05 | 2007-10-23 | 188.8 | 322.5 | 58 | 6.4 | 0 | 6.6
2007-11-27 | 1.18 | 0.01 | 0.01 | 0.01 | 1e-05 | 2007-11-27 | 186 | 340.3 | 86 | 5.1 | 0 | 6.69
2007-12-18 | 0.02 | 0.03 | 0.01 | 0.01 | 1e-05 | 2007-12-18 | 184.7 | 312.9 | 56.2 | 6 | 0 | 6.52
2008-01-29 | 1.78 | 0.02 | 0.01 | 0.01 | 1e-05 | 2008-01-29 | 181.6 | 336.5 | 70.3 | 6.1 | 0 | 6.45
2008-02-26 | 0.13 | 0.12 | 0.01 | 0.01 | 1e-05 | 2008-02-26 | 187.4 | 354.5 | 80.2 | 4.8 | 0 | 6.55
2008-03-26 | 0.01 | 0.06 | 0.01 | 0.01 | 1e-05 | 2008-03-26 | 189 | 319.1 | 58.6 | 3 | 0 | 7.4
2008-04-22 | 0.01 | 0.01 | 0.01 | 0.01 | 1e-05 | 2008-04-22 | 179.9 | 312.3 | 80 | 3.3 | 0 | 7.13
2008-05-20 | 0.01 | 0.12 | 0.01 | 0.01 | 1e-05 | 2008-05-20 | 177.8 | 326.1 | 90.2 | 1.12 | 0 | 7.38
2008-06-16 | 0.65 | 0.67 | 0.01 | 0.01 | 1e-05 | 2008-06-16 | 173.7 | 333.2 | 90.5 | 1.6 | 0 | 7.18
2008-07-28 | 0.3 | 0.32 | 0.01 | 0.01 | 1e-05 | 2008-07-28 | 169 | 326.1 | 115 | 0.9 | 0 | 7.08
2008-08-26 | 0.06 | 0.44 | 0.01 | 0.01 | 1e-05 | 2008-08-26 | 178 | 361.1 | 110.3 | 4.2 | 0 | 7.6
2008-09-23 | 0.1 | 0.22 | 0.01 | 0.01 | 1e-05 | 2008-09-23 | 173 | 326.1 | 100.2 | 1.3 | 0 | 7.18
2008-10-28 | 0.09 | 0.32 | 0.01 | 0.01 | 1e-05 | 2008-10-28 | 171.1 | 312 | 120.4 | 2.6 | 0 | 7.19
2008-11-25 | 0.05 | 0.28 | 0.01 | 0.01 | 1e-05 | 2008-11-25 | 171.6 | 304.8 | 95.1 | 1.2 | 0 | 7.27
2008-12-22 | 0.01 | 0.2 | 0.01 | 0.01 | 1e-05 | 2008-12-22 | 180.8 | 347.4 | 90.1 | 1.1 | 0 | 7.07
2009-01-22 | 0.03 | 0.22 | 0.01 | 0.01 | 1e-05 | 2009-01-22 | 182 | 348.3 | 85.2 | 1.4 | 0 | 7.23
2009-02-17 | 0.03 | 0.25 | 0.01 | 0.01 | 1e-05 | 2009-02-17 | 186.5 | 347.4 | 95.8 | 1.2 | 0 | 7.31
2009-03-25 | 0.02 | 0.45 | 0.01 | 0.01 | 1e-05 | 2009-03-25 | 174.9 | 340.3 | 66.3 | 3 | 0 | 7.13
2009-04-21 | 0.09 | 0.14 | 0.01 | 0.01 | 1e-05 | 2009-04-21 | 177.2 | 304.8 | 70 | 2 | 0 | 7.15
2009-05-20 | 0.04 | 0.12 | 0.01 | 0.01 | 1e-05 | 2009-05-20 | 178.3 | 340.3 | 80.1 | 2.32 | 0 | 7.15
2009-06-23 | 0.11 | 0.13 | 0.04 | 0.01 | 1e-05 | 2009-06-23 | 180.1 | 326.1 | 74.1 | 2.48 | 0 | 7.13
2009-07-21 | 0.04 | 0.08 | 0.02 | 0.01 | 1e-05 | 2009-07-21 | 180.5 | 340.3 | 160.1 | 2.56 | 0 | 7.19
2009-08-11 | 0.33 | 0.38 | 0.01 | 0.01 | 1e-05 | 2009-08-11 | 181.3 | 326.1 | 90.3 | 1.1 | 0 | 7.37
2009-09-22 | 0.68 | 1.93 | 0.01 | 0.01 | 1e-05 | 2009-09-22 | 151.7 | 333.26 | 23.6 | 7.68 | 0 | 7.89
2009-10-28 | 0.77 | 1.99 | 0.01 | 0.01 | 1e-05 | 2009-10-28 | 166.3 | 326.1 | 62.2 | 15.04 | 0 | 7.37
2009-11-25 | 0.22 | 2.05 | 0.01 | 0.01 | 1e-05 | 2009-11-25 | 164.9 | 333.2 | 87.2 | 3.68 | 0 | 7.49
2009-12-29 | 0.18 | 0.26 | 0.01 | 0.01 | 1e-05 | 2009-12-29 | 176.8 | 354.5 | 85 | 2.16 | 0 | 7.12
2010-01-26 | 0.05 | 0.064 | 0.01 | 0.01 | 1e-05 | 2010-01-26 | 173.7 | 340.3 | 72 | 1.76 | 0 | 7.19
2010-02-23 | 0.32 | 0.01 | 0.01 | 0.01 | 1e-05 | 2010-02-23 | 186.1 | 354.5 | 84 | 1.68 | 0 | 7.09
2010-03-16 | 0.01 | 0.1 | 0.01 | 0.01 | 1e-05 | 2010-03-16 | 162.5 | 319.2 | 72 | 2.56 | 0 | 7.08
2010-04-20 | 0.06 | 0.012 | 0.01 | 0.01 | 1e-05 | 2010-04-20 | 184.2 | 354.5 | 88 | 1.28 | 0 | 7.15
2010-05-18 | 0.09 | 0.22 | 0.01 | 0.01 | 0.00019 | 2010-05-18 | 178 | 382.8 | 30 | 2.48 | 0 | 7.21
2010-06-22 | 0.06 | 0.33 | 0.01 | 0.01 | 1e-05 | 2010-06-22 | 178.4 | 390 | 76 | 2.4 | 0 | 7.66
2010-07-20 | 0.06 | 9.42 | 0.01 | 0.01 | 1e-05 | 2010-07-20 | 162 | 340.32 | 95.2 | 2.08 | 0 | 7.24
2010-08-10 | 0.23 | 3.43 | 0.01 | 0.01 | 0.00019 | 2010-08-10 | 178.5 | 347.4 | 76 | 4.32 | 0 | 7.09
2010-09-28 | 1.16 | 0.18 | 0.01 | 0.01 | 0.00265 | 2010-09-28 | 178.4 | 340.3 | 70.7 | 3.12 | 0 | 7.33
2010-10-19 | 0.55 | 0.13 | 0.01 | 0.01 | 1e-05 | 2010-10-19 | 180 | 347.4 | 75 | 1.12 | 0 | 7.2
2010-11-16 | 0.07 | 11.86 | 0.01 | 0.01 | 0.00014 | 2010-11-16 | 159.6 | 312 | 80 | 2.32 | 0 | 7.01
2010-12-21 | 0.19 | 0.45 | 0.01 | 0.01 | 1e-05 | 2010-12-21 | 156.7 | 347.4 | 125 | 4.48 | 0 | 7.02
2011-01-18 | 0.17 | 0.73 | 0.01 | 0.01 | 1e-05 | 2011-01-18 | 129.2 | 354.5 | 90 | 2.72 | 0 | 7.07
2011-02-15 | 0.06 | 0.09 | 0.01 | 0.01 | 0.00053 | 2011-02-15 | 141.1 | 340.3 | 86 | 1.68 | 0 | 7.21
2011-03-22 | 0.11 | 0.49 | 0.01 | 0.01 | 1e-05 | 2011-03-22 | 199 | 390.5 | 100 | 2.24 | 0 | 7.02
2011-04-19 | 0.22 | 0.31 | 0.01 | 0.01 | 1e-05 | 2011-04-19 | 137.4 | 326.1 | 86 | 1.6 | 0 | 7.14
2011-05-17 | 0.4 | 0.05 | 0.21 | 0.01 | 1e-05 | 2011-05-17 | 195.4 | 326.1 | 78 | 1.68 | 0 | 7.01
2011-06-21 | 0.22 | 0.94 | 0.25 | 0.01 | 1e-05 | 2011-06-21 | 196.3 | 311.9 | 85 | 1.76 | 0 | 7.1
2011-07-21 | 0.1 | 0.09 | 0.23 | 0.01 | 1e-05 | 2011-07-21 | 194.8 | 326.1 | 80 | 2.72 | 0 | 7.04
2011-08-30 | 0.26 | 0.09 | 0.1 | 0.01 | 0.00044 | 2011-08-30 | 201.8 | 304.8 | 90 | 4.48 | 0 | 7.01
2011-09-19 | 0.15 | 0.43 | 0.17 | 0.01 | 1e-05 | 2011-09-19 | 207 | 340.3 | 100 | 6.4 | 0 | 7.1
2011-10-19 | 0.2 | 0.28 | 0.13 | 0.01 | 1e-05 | 2011-10-19 | 194.2 | 340.3 | 80 | 2.4 | 0 | 7.24
2011-11-16 | 0.18 | 0.88 | 0.1 | 0.01 | 0.00027 | 2011-11-16 | 198.3 | 326.1 | 90.5 | 4.4 | 0 | 6.92
2011-12-14 | 0.15 | 0.29 | 0.13 | 0 | 0.0001 | 2011-12-14 | 190.6 | 326.1 | 104.5 | 2 | 0 | 7.28
2012-01-31 | 0.16 | 0.438 | 0.005 | 0.009 | 0.001 | 2012-01-31 | 191.9 | 319.05 | 100 | 3.68 | 0 | 7.74
2012-02-28 | 0.16 | 0.457 | 0.087 | 0.005 | 0.001 | 2012-02-28 | 191.3 | 354.5 | 94.2 | 4.48 | 0 | 7.502
2012-03-27 | 0.1 | 1.302 | 0.005 | 0.009 | 0.001 | 2012-03-27 | 201.6 | 354.5 | 90 | 2.88 | 1 | 7.431
2012-04-17 | 0.03 | 4.51 | 0.005 | 0.023 | 0.001 | 2012-04-17 | 200 | 361.6 | 75.4 | 7.2 | 1 | 7.617
2012-05-29 | 0.12 | 0.129 | 0.045 | 0.005 | 0.001 | 2012-05-29 | 197.6 | 331.4 | 70.8 | 2.16 | 1 | 7.208
2012-06-22 | 0.19 | 0.456 | 0.005 | 0.025 | 0.001 | 2012-06-22 | 205.9 | 407.67 | 90.2 | 1.44 | 1 | 7.428
2012-07-17 | 0.11 | 0.374 | 0.005 | 0.023 | 0.001 | 2012-07-17 | 202.3 | 340.2 | 85.2 | 1.44 | 1 | 7.431
2012-08-28 | 0.05 | 0.245 | 0.056 | 0.005 | 0.001 | 2012-08-28 | 204 | 354.5 | 95 | 1.84 | 1 | 7.29
2012-09-25 | 0.09 | 0.258 | 0.072 | 0.017 | 0.001 | 2012-09-25 | 195.3 | 328.8 | 85 | 2.16 | 1 | 7.224
2012-10-23 | 0.11 | 0.2 | 0.072 | 0.012 | 0.001 | 2012-10-23 | 185.2 | 382.8 | 85 | 1.92 | 1 | 7.164
2012-11-20 | 0.16 | 0.016 | 0.047 | 0.005 | 0.001 | 2012-11-20 | 199.3 | 340.3 | 80 | 2.16 | 1 | 7.16
2012-12-19 | 0.08 | 0.09 | 0.023 | 0.019 | 0.001 | 2012-12-19 | 191.1 | 354.5 | 90 | 5.6 | 1 | 8.04
2013-03-06 | 0.03 | 0.18 | 0.1 | 0.005 | 0.001 | 2013-03-06 | 251.1 | 343.8 | 80 | 2.72 | 1 | 7.13
2013-06-06 | 0.06 | 0.412 | 0.11 | 0.005 | 0.0001 | 2013-06-06 | 198 | 354.5 | 80 | 1.44 | 15 | 7.79
2013-09-06 | 0.07 | 0.037 | 0.097 | 0.008 | 0.005 | 2013-09-06 | 189 | 336.8 | 73 | 2.1 | 15 | 7.28
2013-12-04 | 0.03 | 0 | 0.02 | 0.005 | 0.05 | 2013-12-04 | 201.5 | 354.6 | 100 | 2.72 | 21.5 | 7.01
2014-01-14 | 0.03 | 0.09 | 0.02 | 0.019 | 0.0001 | 2014-01-14 | 194 | 368.7 | 100 | 7.68 | 95.7 | 7.619
2014-02-13 |  |  | 0.02 | 0.005 | 0.0001 | 2014-02-13 |  |  | 72
2014-03-05 | 0.66 | 0.632 | 0.02 | 0.02 | 0.0001 | 2014-03-05 | 196 | 354.5 | 70 | 2.88 | 22.3 | 6.85
2014-06-11 | 0.05 | 0.31 | 0.02 | 0.005 | 0.005 | 2014-06-11 | 182.7 | 354.4 | 72 | 4.32 | 16.2 | 6.8
2014-09-11 | 0.37 | 0.232 | 0.02 | 0.005 | 0.0001 | 2014-09-11 | 194 | 460.8 | 70 | 2.24 | 19.8 | 6.85
2014-12-05 | 0.06 | 0 | 0.046 | 0.012 | 0.0001 | 2014-12-05 | 199.1 | 390 | 77 | 3.5 | 11.4 | 7.223
2015-02-27 | 0.58 | 0.065 | 0.01 | 0.001 | 0.0089 | 2015-02-27 | 192 | 340.2 | 63 | 2.4 | 21 | 7.3
2015-05-19 | 3.68 | 0.31 | 0.05 | 0.001 | 0.00232 | 2015-05-19 | 191.5 | 333.2 | 58 | 3.68 | 0.1 | 6.77
2015-07-22 | 0.03 | 0.361 | 0.178 | 0.001 | 0.0001 | 2015-07-22 | 190.4 | 368.7 | 127.2 | 4.16 | 33.4 | 6.77
2015-10-07 | 0.14 | 0.108 | 0.01 | 0.001 | 0.0001 | 2015-10-07 | 212 | 397.1 | 79 | 1.84 | 36.2 | 6.96
2016-02-03 | 0.03 | 0.206 | 0.01 | 0.001 | 0.00496 | 2016-02-03 | 187.5 | 163.1 | 84.5 | 1.44 | 35.78 | 6.72
2016-05-18 | 0.08 | 0.01 | 0.01 | 0.00292 | 0.0001 | 2016-05-18 | 238.3 | 340 | 108 | 0.8 | 10 | 7.4
2016-09-06 | 0.24 | 0.9 | 0.01 | 0.0053 | 0.00105 | 2016-09-06 | 210.5 | 397 | 103 | 1.6 | 11 | 7.57
2016-11-30 | 0.16 | 0.052 | 0.112 | 0.0088 | 1e-05 | 2016-11-30 | 190.8 | 356 | 132.7 | 1.6 | 13 | 7.27
2017-02-16 | 0.1 | 0.31 | 0.01 | 0.001 | 0.00184 | 2017-02-16 | 209 | 333 | 83.6 | 1.52 | 14 | 7.25
2017-05-16 | 0.08 | 0.01 | 0.01 | 0.001 | 0.0021 | 2017-05-16 | 388 | 525 | 613 | 1.36 | 158 | 7.05
2017-07-21 | 0.7 | 0.103 | 0.01 | 0.001 | 0.0001 | 2017-07-21 | 214.1 | 367 | 104.5 | 1.12 | 97 | 7.25
2017-11-19 | 0.05 | 0.464 | 0.01 | 0.001 | 0.0001 | 2017-11-19 | 192.1 | 361.1 | 100.1 | 2.16 | 6.73 | 7.33
2018-02-20 | 0.43 | 0.68 | 0.074 | 0.00269 | 0.0001 | 2018-02-20 | 172 | 340.3 | 110.1 | 0.96 | 149.3 | 7.2
2018-05-17 | 0.19 | 0.451 | 1e-05 | 9.4e-05 | 2e-06 | 2018-05-17 | 201 | 368.7 | 122.1 | 1.76 | 3.5 | 7.05
2019-08-28 | 0.91 | 1.93 | 1e-05 | 0.0001 | 1e-06 | 2018-08-28 | 213.4 | 376 | 102 | 2.4 | 4.04 | 7.08
2018-10-23 | 0.33 | 3.1 | 0.088 | 0.0476 | 0.00163 | 2018-10-23 | 197 | 418.3 | 96.7 | 1.6 | 3.4 | 6.99
2019-02-27 | 0.14 | 0.19 | 0.052 | 0.026 | 0.00126 | 2019-02-27 | 203 | 340.3 | 120 | 1.36 | 9.7 | 6.96
2019-05-16 | 0.11 | 1.82 | 0.16 | 0.00404 | 0.00046 | 2019-05-16 | 180.1 | 336 | 91.4 | 0.56 | 6.2 | 7.02
2019-07-18 | 0.2 | 0.36 | 0.122 | 0.001 | 0.0006 | 2019-07-18 | 200 | 514 | 125 | 3.92 | 3.8 | 6.95
2019-10-07 | 0.08 | 0.46 | 0.083 | 1e-05 | 0.00112 | 2019-10-07 | 159.7 | 496.3 | 94.3 | 2.8 | 10 | 7.02
2020-02-07 | 0.08 | 0.09 | 0.058 | 0.00311 | 0.00078 | 2020-02-07 | 689 | 283.6 | 124.7 | 1.8 | 52.09 | 7.35
2020-05-13 | 0 | 2.11 | 0.089 | 0.0153 | 0 | 2020-05-13 | 185.4 | 274.6 | 86.3 | 2 | 42 | 6.89
2020-07-16 | 0 | 1.36 | 0.058 | 0.1845 | 0 | 2020-07-16 | 227 | 309.6 | 84.3 | 1.2 | 6.2 | 6.71
2020-10-16 | 0 | 0.07 | 0.033 | 0 | 0 | 2020-10-16 | 211.9 | 287.2 | 88.3 | 0.7 | 8.1 | 6.94
2021-02-16 | 0 | 0.71 | 0 | 0.00781 | 0 | 2021-02-16 | 207 | 481.9 | 245 | 3.4 | 0 | 7.46
2021-05-25 | 0 | 0 | 0 | 0.081 | 0 | 2021-05-25 | 192 | 342 | 120 | 1.73 | 70 | 6.63
2021-07-14 | 0.16 | 0.87 | 0.01 | 0.0138 | 0.01 | 2021-07-14 | 183 | 314 | 113 | 1.83 | 65 | 7.1
2021-10-19 | 0.05 | 0.08 | 0.0164 | 0.0395 | 0.001 | 2021-10-19 | 185 | 296.7 | 94 | 2.27 | 25.8 | 7.1
2022-02-10 | 0.05 | 0.04 | 0.01 | 0.0425 | 0.001 | 2022-02-10 | 224 | 321 | 105 | 3.56 | 107 | 7.18
2022-05-04 | 0.05 | 0.04 | 0.01 | 0.057 | 0.001 | 2022-05-04 | 221 | 295 | 98 | 1.94 | 37 | 6.4
2022-07-12 | 0.05 | 0.03 | 0.01 | 0.079 | 0.001 | 2022-07-12 | 177 | 310 | 95 | 2.05 | 69.7 | 6.84
2022-10-11 | 0.05 | 0.1 | 0.01 | 0.08 | 0.001 | 2022-10-11 | 176 | 294 | 90 | 1.84 | 75 | 7.04
Note on C53: Piero Palo: valore anomalo, da scartare a causa della presenza di materiale organico animale ne PZ2, pertanto media tra 22/09/09 e 25/11/09

## PZ3
GRAFICI PIEZOMETRO PZ3
Nota: conducibilità mS/mm mentre sui referti è al cm
| Fosforo totale (P) mg/l | Azoto ammoniacale (NH4) mg/l | Ferro (Fe) mg/l | Manganese (mn) mg/l | Arsenico (As) mg/l |  | Conducibilità (mS/mm) | Cloruri (Cl) mg/l | Solfati (SO4) mg/l | Ossidabilità mg/l | COD (O2) mg/l | pH
2005-03-08 | 0.013 | 0.222 | 0.06 | 0.16 | 0.019 | 2005-03-08 | 149.5 | 553 | 76.7 | 4.8 | 9 | 7.88
2005-06-09 | 0.07 | 0.19 | 0.01 | 0.04 | 0.01 | 2005-06-09 | 191.2 | 297.7 | 80 | 2.4 | 0 | 7.3
2005-09-12 | 0.18 | 0.54 | 0.02 | 0.003 | 0.01 | 2005-09-12 | 184.5 | 304.8 | 75 | 1.9 | 2 | 7.3
2005-12-21 | 0.02 | 0.09 | 0.02 | 0.002 | 0.01 | 2005-12-21 | 187.9 | 311.9 | 90.2 | 1.7 |  | 7.32
2006-02-21 | 0.11 | 1 | 0.01 | 0.028 | 0.01 | 2006-02-21 | 491 | 769 | 210 | 6 | 4 | 7
2006-03-21 | 0.09 | 0.24 | 0.5 | 0.05 | 0.01 | 2006-03-21 | 499 | 1347.1 | 230 | 6.4 | 30 | 7.91
2006-04-19 | 0.1 | 0.05 | 0.04 | 0.01 | 0.01 | 2006-04-19 | 520 | 1410.9 | 245 | 6.8 | 8 | 7.69
2006-05-17 | 0.07 | 0.49 | 0.01 | 0.07 | 0.01 | 2006-05-17 | 567 | 1602.3 | 320 | 9.6 | 14 | 7.55
2006-06-27 | 0.16 | 0.28 | 0.03 | 0.08 | 0.01 | 2006-06-27 | 720 | 1985.2 | 360 | 7.8 | 8 | 7.25
2006-07-18 | 0.08 | 0.08 | 0.03 | 0.12 | 0.01 | 2006-07-18 | 703 | 2304 | 380 | 8.4 | 15 | 7.27
2006-08-23 | 0.14 | 0.89 | 0.04 | 0:04 | 0.01 | 2006-08-23 | 625 | 946.5 | 260 | 4.5 | 8 | 7.52
2006-09-26 | 0.1 | 0.58 | 0.05 | 0.02 | 0.01 | 2006-09-26 | 564 | 1559.8 | 440 | 15.6 | 46 | 7.49
2006-10-24 | 0.75 | 0.17 | 0.02 | 0.03 | 0.01 | 2006-10-24 | 349 | 638.7 | 440 | 17.6 | 32 | 7.47
2006-11-21 | 0.03 | 0.03 | 0.01 | 0.01 | 0.01 | 2006-11-21 | 305 | 581.3 | 360 | 7.2 | 2 | 7.53
2006-12-19 | 0.15 | 0.11 | 0.01 | 0.01 | 0.01 | 2006-12-19 | 305 | 850.8 | 345 | 12.1 | 15 | 7.54
2007-01-23 | 0.01 | 0.27 | 0.02 | 0.01 | 0.01 | 2007-01-23 | 313 | 574.9 | 320 | 5.1 | 0 | 7.74
2007-02-21 | 0.07 | 0.24 | 0.01 | 0.02 | 1e-05 | 2007-02-21 | 307 | 638.1 | 150 | 6.4 | 2 | 7.8
2007-03-21 | 0.07 | 0.68 | 0.02 | 0.01 | 1e-05 | 2007-03-21 | 516 | 1418.2 | 157 | 4.8 | 3 | 7.41
2007-04-18 | 0.09 | 0.47 | 0.02 | 0.01 | 1e-05 | 2007-04-18 | 439 | 567.2 | 210 | 5 | 0 | 7.68
2007-05-22 | 0.25 | 0.7 | 0.01 | 0.02 | 1e-05 | 2007-05-22 | 466 | 1134.4 | 380.3 | 6 | 2 | 7.38
2007-06-19 | 1.08 | 1.21 | 0.01 | 0.01 | 1e-05 | 2007-06-19 | 362 | 850.8 | 375 | 12.5 | 0 | 7.4
2007-07-24 | 0.09 | 0.29 | 0.02 | 0.02 | 1e-05 | 2007-07-24 | 414 | 1134.4 | 380 | 8.3 | 0 | 7.8
2007-08-28 | 0.03 | 1.35 | 0.01 | 0.01 | 1e-05 | 2007-08-28 | 472 | 992.6 | 380 | 7 | 0 | 6.94
2007-09-25 | 0.01 | 0.02 | 0.01 | 0.01 | 1e-05 | 2007-09-25 | 406 | 1028.1 | 382.2 | 9.6 | 0 | 7.4
2007-10-23 | 0.06 | 0.1 | 0.01 | 0.01 | 1e-05 | 2007-10-23 | 420 | 1013.8 | 340.5 | 14.4 | 0 | 7.01
2007-11-27 | 0.64 | 0.01 | 0.01 | 0.01 | 1e-05 | 2007-11-27 | 503 | 1347.1 | 390 | 9.6 | 0 | 7.13
2007-12-18 | 0.05 | 0.12 | 0.01 | 0.01 | 1e-05 | 2007-12-18 | 433 | 1002.3 | 340.3 | 10.1 | 0 | 7.16
2008-01-29 | 0.32 | 0.12 | 0.01 | 0.01 | 1e-05 | 2008-01-29 | 452 | 1190.2 | 350.1 | 8.9 | 0 | 7
2008-02-26 | 0.11 | 0.14 | 0.01 | 0.01 | 1e-05 | 2008-02-26 | 472 | 1304.5 | 290.6 | 9.1 | 0 | 7.03
2008-03-26 | 0.04 | 0.5 | 0.01 | 0.01 | 1e-05 | 2008-03-26 | 1135 | 4041.3 | 347.5 | 10 | 0 | 7.01
2008-04-22 | 0.04 | 0.04 | 0.01 | 0.01 | 1e-05 | 2008-04-22 | 1087 | 4254.1 | 640.5 | 2.3 | 0 | 6.97
2008-05-20 | 0.13 | 4 | 0.01 | 0.01 | 1e-05 | 2008-05-20 | 1168 | 4466.7 | 600 | 8.8 | 0 | 7.55
2008-06-16 | 0.1 | 1.74 | 0.01 | 0.01 | 1e-05 | 2008-06-16 | 1088 | 4714.8 | 680 | 6.7 | 0 | 7.09
2008-07-28 | 0.07 | 3.35 | 0.01 | 0.01 | 0.00147 | 2008-07-28 | 1002 | 4041.3 | 670 | 10.4 | 0 | 7.11
2008-08-26 | 0.08 | 1.5 | 0.01 | 0.01 | 1e-05 | 2008-08-26 | 1097 | 4186 | 620 | 8.3 | 0 | 7.67
2008-09-23 | 0.09 | 2 | 0.01 | 0.01 | 1e-05 | 2008-09-23 | 1125 | 4147.6 | 680 | 9.6 | 0 | 7.03
2008-10-28 | 0.11 | 0.48 | 0.01 | 0.01 | 0.00091 | 2008-10-28 | 1127 | 4608.5 | 660 | 13.6 | 0 | 6.97
2008-11-25 | 0.03 | 0.26 | 0.01 | 0.01 | 0.00034 | 2008-11-25 | 1042 | 5317.5 | 510 | 7.4 | 0 | 7.05
2008-12-22 | 0.05 | 0.2 | 0.01 | 0.01 | 0.00034 | 2008-12-22 | 1154 | 5019.7 | 160 | 8.6 | 0 | 6.85
2009-01-22 | 0.03 | 1.54 | 0.01 | 0.01 | 0.00025 | 2009-01-22 | 1171 | 4721.9 | 825 | 6.7 | 0 | 7.04
2009-02-17 | 0.03 | 0.77 | 0.01 | 0.01 | 0.00012 | 2009-02-17 | 1173 | 5033.9 | 510 | 6.2 | 0 | 7.14
2009-03-25 | 0.02 | 0.25 | 0.01 | 0.01 | 0.00021 | 2009-03-25 | 1223 | 5175.7 | 680 | 12.8 | 0 | 7
2009-04-21 | 0.18 | 0.19 | 0.01 | 0.01 | 0.00021 | 2009-04-21 | 846 | 3615.9 | 625 | 5.9 | 0 | 7.09
2009-05-20 | 0.14 | 3.74 | 0.01 | 0.01 | 0.00014 | 2009-05-20 | 1255 | 5352.9 | 950 | 12.8 | 0 | 7.06
2009-06-23 | 0.11 | 0.45 | 0.01 | 0.01 | 0.00012 | 2009-06-23 | 1239 | 5140.2 | 680.2 | 2.8 | 0 | 7.05
2009-07-21 | 0.1 | 0.08 | 0.01 | 0.01 | 0.00013 | 2009-07-21 | 1273 | 5530.2 | 875.3 | 6.88 | 0 | 7.02
2009-08-11 | 0.17 | 0.64 | 0.01 | 0.01 | 9e-05 | 2009-08-11 | 951 | 3318.1 | 625 | 4.3 | 0 | 7.13
2009-09-22 | 0.06 | 0.84 | 0.01 | 0.01 | 0.0001 | 2009-09-22 | 1228 | 4963 | 625 | 6.88 | 0 | 6.84
2009-10-28 | 0.1 | 0.97 | 0.01 | 0.01 | 0.00011 | 2009-10-28 | 1204 | 5140.2 | 850.2 | 6.2 | 0 | 7
2009-11-25 | 0.06 | 1.03 | 0.01 | 0.01 | 4e-05 | 2009-11-25 | 1114 | 5034.5 | 310.4 | 6.4 | 0 | 7.03
2009-12-29 | 0.06 | 0.46 | 0.03 | 0.01 | 0.00016 | 2009-12-29 | 1159 | 4998.4 | 925 | 4.56 | 0 | 7.06
2010-01-26 | 0.05 | 1.03 | 0.01 | 0.01 | 0.00087 | 2010-01-26 | 1176 | 5175.7 | 850.1 | 7.2 | 0 | 7.08
2010-02-23 | 0.75 | 0.06 | 0.01 | 0.01 | 3e-05 | 2010-02-23 | 1225 | 5317.5 | 875.1 | 7.68 | 0 | 6.95
2010-03-16 | 0.05 | 1.16 | 0.01 | 0.01 | 0.00076 | 2010-03-16 | 1207 | 5175.7 | 850.1 | 6.88 | 0 | 7.02
2010-04-20 | 0.09 | 0.58 | 0.01 | 0.01 | 0.00056 | 2010-04-20 | 1192 | 5423.8 | 925 | 5.6 | 0 | 7.01
2010-05-18 | 0.16 | 0.38 | 0.01 | 0.01 | 0.00072 | 2010-05-18 | 1051 | 5423.8 | 860 | 4.8 | 0 | 7.1
2010-06-22 | 0.15 | 1.67 | 0.01 | 0.01 | 0.00076 | 2010-06-22 | 1067 | 5565.6 | 925 | 6.88 | 0 | 7.75
2010-07-20 | 0.03 | 2.71 | 0.01 | 0.01 | 0.00017 | 2010-07-20 | 1116 | 5672.2 | 950.5 | 3.2 | 0 | 6.88
2010-08-10 | 0.1 | 1.42 | 0.01 | 0.01 | 0.00076 | 2010-08-10 | 1173 | 5140.8 | 1850 | 6.88 | 0 | 6.84
2010-09-28 | 0.05 | 0.71 | 0.01 | 0.01 | 0.00325 | 2010-09-28 | 1219 | 5672 | 950 | 3.2 | 0 | 6.89
2010-10-19 | 0.04 | 2.2 | 0.01 | 0.01 | 0.00206 | 2010-10-19 | 1202 | 5530.2 | 975 | 3.68 | 0 | 6.9
2010-11-16 | 0.05 | 0.11 | 0.01 | 0.01 | 0.00071 | 2010-11-16 | 670 | 2729.6 | 1050 | 5.6 | 0 | 7.29
2010-12-21 | 0.08 | 0.43 | 0.01 | 0.01 | 0.00167 | 2010-12-21 | 357 | 1191.1 | 710 | 3.68 | 0 | 7.59
2011-01-18 | 0.05 | 0.32 | 0.01 | 0.01 | 0.00109 | 2011-01-18 | 316 | 1028.05 | 530 | 3.36 | 0 | 7.71
2011-02-15 | 0.07 | 0.32 | 0.01 | 0.01 | 0.00084 | 2011-02-15 | 339 | 1148.6 | 590 | 3.76 | 0 | 7.33
2011-03-22 | 0.06 | 0.774 | 0.01 | 0.01 | 0.00123 | 2011-03-22 | 706.7 | 1914.3 | 850 | 6.4 | 0 | 7.03
2011-04-19 | 0.11 | 0.19 | 0.01 | 0.01 | 0.00138 | 2011-04-19 | 510 | 2268.8 | 950 | 3.76 | 0 | 7.35
2011-05-17 | 0.29 | 0.42 | 0.17 | 0.01 | 0.00131 | 2011-05-17 | 845 | 2339.7 | 1300 | 3.84 | 0 | 7.37
2011-06-21 | 0.22 | 0.39 | 0.11 | 0.01 | 1e-05 | 2011-06-21 | 904 | 2623.3 | 875 | 3.76 | 0 | 7.41
2011-07-21 | 0.17 | 0.26 | 0.13 | 0.01 | 1e-05 | 2011-07-21 | 963 | 2651.6 | 850 | 4.96 | 0 | 7.34
2011-08-30 | 0.73 | 0.35 | 0.01 | 0.01 | 0.00076 | 2011-08-30 | 953.1 | 2694.2 | 800 | 4.8 | 0 | 7.16
2011-09-19 | 0.03 | 1.09 | 0.16 | 0.01 | 1e-05 | 2011-09-19 | 967 | 2836 | 850 | 6.08 | 0 | 7.14
2011-10-19 | 0.1 | 0.38 | 0.19 | 0.01 | 1e-05 | 2011-10-19 | 902.4 | 2871.4 | 850 | 4.32 | 0 | 7.22
2011-11-16 | 0.06 | 2.46 | 0.01 | 0.01 | 0.00047 | 2011-11-16 | 896.2 | 2765.1 | 620.6 | 5.9 | 0 | 6.72
2011-12-14 | 0.02 | 0.43 | 0.014 | 0.0001 | 0.0001 | 2011-12-14 | 326 | 709 | 425 | 4.5 | 0 | 7.37
2012-01-31 | 0.76 | 0.258 | 0.141 | 0.06 | 0.001 | 2012-01-31 | 336 | 709 | 330 | 4.5 | 0 | 8.06
2012-02-28 | 0.09 | 0.421 | 0.021 | 0.005 | 0.001 | 2012-02-28 | 418 | 1063.5 | 162.7 | 4.85 | 0 | 7.851
2012-03-27 | 0.09 | 0.451 | 0.114 | 0.007 | 0.001 | 2012-03-27 | 438 | 1240.7 | 380 | 2.56 | 1 | 8.13
2012-04-17 | 0.08 | 0.26 | 0.102 | 0.005 | 0.001 | 2012-04-17 | 435 | 1116.6 | 350 | 15.04 | 1 | 8.301
2012-05-29 | 0.09 | 0.58 | 0.025 | 0.005 | 0.001 | 2012-05-29 | 437 | 1035.14 | 370 | 3.2 | 1 | 7.618
2012-06-22 | 0.14 | 0.838 | 0.102 | 0.005 | 0.001 | 2012-06-22 | 450 | 1152.12 | 410 | 3.52 | 1 | 7.639
2012-07-17 | 0.2 | 0.451 | 0.015 | 0.005 | 0.001 | 2012-07-17 | 465 | 1233.1 | 460.3 | 3.44 | 1 | 7.561
2012-08-28 | 0.13 | 0.416 | 0.045 | 0.005 | 0.001 | 2012-08-28 | 462.3 | 1134.4 | 450 | 4.12 | 1 | 7.45
2012-09-25 | 0.2 | 0.45 | 0.005 | 0.005 | 0.003 | 2012-09-25 | 463 | 1205.3 | 400 | 2.88 | 1 | 7.242
2012-10-23 | 0.2 | 1.35 | 0.005 | 0.005 | 0.001 | 2012-10-23 | 422 | 1205.3 | 410 | 2.56 | 1 | 7.191
2012-11-20 | 0.19 | 0.13 | 0.041 | 0.005 | 0.001 | 2012-11-20 | 417.8 | 1063.5 | 420 | 3.76 | 1 | 7.54
2012-12-19 | 0.09 | 0.26 | 0.012 | 0.005 | 0.001 | 2012-12-19 | 251 | 493.3 | 240.8 | 2.56 | 1 | 9.98
2013-03-06 | 0.03 | 0.15 | 0.1 | 0.005 | 0.007 | 2013-03-06 | 328 | 638.1 | 290 | 3.2 | 1 | 7.56
2013-06-06 | 0.1 | 1.251 | 0.02 | 0.005 | 0.0001 | 2013-06-06 | 728.7 | 652.3 | 580 | 2.4 | 36 | 7.78
2013-09-12 | 0.08 | 0.015 | 0.03 | 0.005 | 0.001 | 2013-09-12 | 1250 | 5672 | 555 | 80 | 45 | 7.19
2014-01-14 | 0.09 | 0.064 | 0.02 | 0.025 | 0.0019 | 2014-01-14 | 1326 | 4005.8 | 740 | 6.08 | 184.7 | 7.486

## PZ4
GRAFICI PIEZOMETRO PZ4
Nota: conducibilità mS/mm mentre sui referti è al cm
| Azoto ammoniacale (mg/l) | Ferro (mg/l) | Manganese (mg/l) | Zinco (mg/l) | Arsenico (mg/l) | COD (O2) mg/l |  | Conducibilità (mS/mm) | Cloruri (Cl) mg/l | Solfati (SO4) mg/l | Ossidabilità mg/l | pH | Magnesio (Mg) mg/l
2005-09-12 | 1 | 0.01 | 0.11 | 0.11 | 0.01 |  | 2005-09-12 | 363 | 843.7 | 310 | 1.5 | 6.9 | 52.3
2005-12-21 | 0.4 | 0.2 | 0.05 | 0.09 | 0.01 |  | 2005-12-21 | 378 | 879.1 | 305 | 1.6 | 6.94 | 82.5
2006-02-21 | 1 | 0.88 | 0.06 | 0.01 | 0.01 | 0 | 2006-02-21 | 368 | 453 | 240 | 2 | 6 | 82
2006-03-21 | 0.49 | 0.01 | 0.04 | 0.11 | 0.01 | 0 | 2006-03-21 | 359 | 567.2 | 280 | 4.1 | 6.98 | 91.2
2006-04-19 | 0.06 | 0.12 | 0.01 | 0.08 | 0.01 | 0 | 2006-04-19 | 375 | 935.8 | 255 | 3.5 | 7.01 | 117.6
2006-05-17 | 1.23 | 0.02 | 0.04 | 0.1 | 0.01 | 4 | 2006-05-17 | 367 | 907.5 | 320 | 6.4 | 7.05 | 112.8
2006-06-27 | 0.15 | 0.03 | 0.04 | 0.05 | 0.01 | 5 | 2006-06-27 | 367 | 935.8 | 320 | 4.4 | 6.95 | 74.8
2006-07-18 | 0.54 | 0.02 | 0.1 | 0.03 | 0.01 | 8 | 2006-07-18 | 350 | 957.1 | 350 | 5.2 | 6.99 | 88.8
2006-08-23 | 1.22 | 0.07 | 0.08 | 0.12 | 0.01 | 2 | 2006-08-23 | 351 | 939.4 | 240 | 3.6 | 6.95 | 86.4
2006-09-26 | 0.51 | 0.17 | 0.06 | 0.11 | 0.01 | 16 | 2006-09-26 | 363 | 1063.5 | 300 | 11.2 | 7.13 | 99.3
2006-10-24 | 0.75 | 0.03 | 0.04 | 0.14 | 0.01 | 11 | 2006-10-24 | 388 | 992.6 | 250 | 12.4 | 7.03 | 105.3
2006-11-21 | 0.06 | 0.01 | 0.02 | 0.12 | 0.01 | 0 | 2006-11-21 | 356 | 935.8 | 280 | 3 | 6.92 | 92.1
2006-12-19 | 0.1 | 0.55 | 0.02 | 0.11 | 0.01 | 11 | 2006-12-19 | 356 | 893.3 | 265 | 4.3 | 6.74 | 96.7
2007-01-23 | 1.97 | 0.02 | 0.03 | 0.12 | 0.01 | 0 | 2007-01-23 | 344 | 822.4 | 260 | 2 | 6.98 | 80.6
2007-02-21 | 1.4 | 0.05 | 0.05 | 0.08 | 1e-05 | 3 | 2007-02-21 | 337 | 886.2 | 195 | 2 | 6.85 | 89.7
2007-03-21 | 2.27 | 0.02 | 0.02 | 0.01 | 1e-05 | 2 | 2007-03-21 | 334 | 921.7 | 191.2 | 2.2 | 7.05 | 82.1
2007-04-18 | 1.94 | 0.01 | 0.02 | 0.01 | 1e-05 | 0 | 2007-04-18 | 355 | 886.6 | 220 | 2.7 | 7.69 | 61.4
2007-05-22 | 0.45 | 0.08 | 0.08 | 0.03 | 1e-05 | 3 | 2007-05-22 | 336 | 886.2 | 243.4 | 4.5 | 7.02 | 78.2
2007-06-19 | 0.69 | 0.01 | 0.01 | 0.01 | 1e-05 | 0 | 2007-06-19 | 344 | 964.2 | 240.4 | 4.8 | 6.91 | 79.2
2007-07-24 | 0.77 | 0.02 | 0.02 | 0.01 | 1e-05 | 0 | 2007-07-24 | 341 | 1106 | 300.5 | 5.4 | 7.12 | 121.9
2007-08-28 | 0.45 | 0.01 | 0.01 | 0.01 | 1e-05 | 0 | 2007-08-28 | 406 | 908.5 | 270 | 3.8 | 6.88 | 45.1
2007-09-25 | 0.2 | 0.01 | 0.01 | 0.01 | 1e-05 | 0 | 2007-09-25 | 329 | 939.4 | 270 | 11.2 | 6.97 | 43.8
2007-10-23 | 1.65 | 0.01 | 0.01 | 0.01 | 1e-05 | 0 | 2007-10-23 | 327 | 850.8 | 240 | 9.3 | 6.55 | 105.6
2007-11-27 | 0 | 0.01 | 0.01 | 0.01 | 1e-05 | 0 | 2007-11-27 | 316 | 964.2 | 355 | 5.1 | 6.95 | 31.7
2007-12-18 | 0.46 | 0.01 | 0.01 | 0.01 | 1e-05 | 0 | 2007-12-18 | 321 | 843.1 | 220 | 7.1 | 6.48 | 101.5
2008-01-29 | 0.12 | 0.01 | 0.01 | 0.01 | 1e-05 | 0 | 2008-01-29 | 313 | 882.7 | 225 | 6.8 | 6.71 | 102.7
2008-02-26 | 0.06 | 0.01 | 0.01 | 0.01 | 1e-05 | 0 | 2008-02-26 | 246 | 992.6 | 175.5 | 7 | 7.09 | 99.8
2008-03-26 | 0.05 | 0.01 | 0.01 | 0.01 | 1e-05 | 0 | 2008-03-26 | 348 | 1035.1 | 223.6 | 5.2 | 7.2 | 191.5
2008-04-22 | 0.05 | 0.01 | 0.01 | 0.01 | 1e-05 | 0 | 2008-04-22 | 333 | 1021.3 | 240 | 1.3 | 7.01 | 196.3
2008-05-20 | 0.93 | 0.01 | 0.01 | 0.01 | 1e-05 | 0 | 2008-05-20 | 345 | 1091.9 | 180 | 3.2 | 7.33 | 105.6
2008-06-16 | 0.43 | 0.01 | 0.01 | 0.01 | 1e-05 | 0 | 2008-06-16 | 327 | 1035.4 | 225 | 2.2 | 7.28 | 76.8
2008-07-28 | 1.08 | 0.01 | 0.01 | 0.01 | 0.00025 | 0 | 2008-07-28 | 299 | 893.3 | 243 | 0.8 | 7.66 | 56.1
2008-08-26 | 0.2 | 0.01 | 0.01 | 0.01 | 1e-05 | 0 | 2008-08-26 | 314 | 937.2 | 310.3 | 4.2 | 7.58 | 17
2008-09-23 | 0.13 | 0.01 | 0.01 | 0.01 | 1e-05 | 0 | 2008-09-23 | 323 | 904.4 | 290.3 | 2.6 | 7 | 54.7
2008-10-28 | 0.02 | 0.01 | 0.01 | 0.01 | 7e-05 | 0 | 2008-10-28 | 366 | 1148.6 | 180 | 4.2 | 7.12 | 96.1
2008-11-25 | 0.3 | 0.01 | 0.01 | 0.01 | 4e-05 | 0 | 2008-11-25 | 329 | 921.7 | 240 | 1.6 | 7.01 | 64.3
2008-12-22 | 0.13 | 0.01 | 0.01 | 0.01 | 3e-05 | 0 | 2008-12-22 | 320 | 865 | 240 | 1.6 | 7.07 | 112.3
2009-01-22 | 0.06 | 0.01 | 0.01 | 0.01 | 2e-05 | 0 | 2009-01-22 | 329 | 943.1 | 290 | 1.3 | 7.06 | 97
2009-02-17 | 1.61 | 0.01 | 0.01 | 0.01 | 3e-05 | 0 | 2009-02-17 | 343 | 1106.1 | 190 | 2 | 7.15 | 98.4
2009-03-25 | 0.38 | 0.01 | 0.01 | 0.01 | 3e-05 | 0 | 2009-03-25 | 354 | 992.6 | 260 | 2.1 | 7.12 | 112.8
2009-04-21 | 0.7 | 0.01 | 0.01 | 0.01 | 1e-05 | 0 | 2009-04-21 | 236 | 765.7 | 270 | 3.3 | 7.05 | 89.3
2009-05-20 | 5.03 | 0.01 | 0.01 | 0.01 | 2e-05 | 0 | 2009-05-20 | 327 | 957.1 | 260 | 3.8 | 6.95 | 93.6
2009-06-23 | 0.07 | 0.07 | 0.01 | 0.01 | 1e-05 | 0 | 2009-06-23 | 325 | 957.1 | 270.3 | 1.2 | 7.07 | 146.4
2009-07-21 | 0.01 | 0.05 | 0.01 | 0.01 | 1e-05 | 0 | 2009-07-21 | 331 | 992.6 | 290.2 | 1.92 | 6.97 | 98.4
2009-08-11 | 0.32 | 0.01 | 0.01 | 0.01 | 2e-05 | 0 | 2009-08-11 | 334 | 893.3 | 210 | 2.1 | 7.11 | 28.8
2009-09-22 | 0.01 | 0.02 | 0.01 | 0.01 | 1e-05 | 0 | 2009-09-22 | 276 | 957.1 | 214.2 | 3.52 | 6.8 | 55.2
2009-10-28 | 0.39 | 0.03 | 0.01 | 0.01 | 1e-05 | 0 | 2009-10-28 | 329 | 957.1 | 330.4 | 3.7 | 7.02 | 127.2
2009-11-25 | 0.2 | 0.01 | 0.01 | 0.01 | 1e-05 | 0 | 2009-11-25 | 325 | 1949.7 | 221.5 | 2.4 | 7.05 | 110.9
2009-12-29 | 0.34 | 0.04 | 0.01 | 0.01 | 1e-05 | 0 | 2009-12-29 | 319 | 992.6 | 320 | 2.56 | 6.89 | 98.4
2010-01-26 | 0.258 | 0.01 | 0.01 | 0.01 | 6e-05 | 0 | 2010-01-26 | 358 | 1311.6 | 320.2 | 0.96 | 6.95 | 113.5
2010-02-23 | 0.06 | 0.01 | 0.01 | 0.01 | 1e-05 | 0 | 2010-02-23 | 329 | 957.1 | 290.3 | 3.68 | 6.91 | 98.4
2010-03-16 | 0.47 | 0.01 | 0.01 | 0.01 | 6e-05 | 0 | 2010-03-16 | 340 | 853.5 | 290 | 2.72 | 6.99 | 0.01
2010-04-20 | 0.25 | 0.01 | 0.01 | 0.01 | 5e-05 | 0 | 2010-04-20 | 334 | 1028 | 260 | 1.6 | 6.94 | 91.2
2010-05-18 | 0.18 | 0.01 | 0.01 | 0.01 | 0.00053 | 0 | 2010-05-18 | 325 | 992.6 | 270 | 1.12 | 6.87 | 88.8
2010-06-22 | 0.42 | 0.01 | 0.01 | 0.01 | 3e-05 | 0 | 2010-06-22 | 302 | 921.7 | 270 | 1.92 | 7.6 | 326.4
2010-07-20 | 0.13 | 0.01 | 0.01 | 0.01 | 0.00121 | 0 | 2010-07-20 | 280 | 1028.05 | 300 | 1.52 | 6.83 | 93.6
2010-08-10 | 0.12 | 0.01 | 0.01 | 0.01 | 0.00053 | 0 | 2010-08-10 | 314 | 1063.5 | 175.3 | 1.2 | 6.74 | 96.3
2010-09-28 | 0.06 | 0.01 | 0.01 | 0.01 | 0.00141 | 0 | 2010-09-28 | 305 | 992.6 | 280 | 0.48 | 6.9 | 113.5
2010-10-19 | 0.22 | 0.01 | 0.01 | 0.01 | 0.00186 | 0 | 2010-10-19 | 49.7 | 85.08 | 24 | 0.56 | 7.93 | 4.32
2010-11-16 | 0.2 | 0.01 | 0.01 | 0.01 | 0.00023 | 0 | 2010-11-16 | 154.4 | 531.7 | 140 | 1.68 | 7.12 | 57.6
2010-12-21 | 0.1 | 0.01 | 0.01 | 0.01 | 0.00143 | 0 | 2010-12-21 | 42.3 | 106.3 | 12 | 2.4 | 8.06 | 9.6
2011-01-18 | 0.5 | 0.01 | 0.01 | 0.01 | 0.00112 | 0 | 2011-01-18 | 293 | 1134.4 | 200 | 1.6 | 7 | 112.8
2011-02-15 | 0.38 | 0.05 | 0.02 | 0.01 | 0.00078 | 1 | 2011-02-15 | 258 | 950.1 | 280.2 | 2.56 | 6.8 | 101.3
2011-03-22 | 0.64 | 0.01 | 0.01 | 0.01 | 0.00102 | 0 | 2011-03-22 | 385.6 | 1063.5 | 260 | 1.92 | 7.02 | 158.4
2011-04-19 | 0.258 | 0.01 | 0.01 | 0.01 | 0.00126 | 0 | 2011-04-19 | 277 | 1205.3 | 220 | 1.76 | 6.9 | 112.8
2011-05-17 | 0.44 | 0.25 | 0.02 | 0.04 | 0.00161 | 0 | 2011-05-17 | 413 | 1311.6 | 210.1 | 2 | 6.89 | 156.6
2011-06-21 | 0.01 | 0.09 | 0.03 | 0.04 | 0.00108 | 0 | 2011-06-21 | 45.7 | 99.2 | 25 | 2 | 7.97 | 9.6
2011-07-21 | 0.64 | 0.04 | 0.02 | 0.02 | 0.00112 | 0 | 2011-07-21 | 55.6 | 134.7 | 26 | 1.6 | 7.97 | 11.8
2011-08-30 | 0.44 | 0.1 | 0.04 | 1.31 | 0.00071 | 0 | 2011-08-30 | 398.7 | 1276.2 | 190 | 1.04 | 6.87 | 109.4
2011-09-19 | 0.26 | 0.03 | 0.02 | 0.01 | 0.00126 | 0 | 2011-09-19 | 388 | 1063.5 | 280 | 2.08 | 6.82 | 86.4
2011-10-19 | 0.32 | 0.04 | 0.03 | 0.01 | 0.00143 | 0 | 2011-10-19 | 345.4 | 1098.9 | 270 | 1.76 | 7.14 | 108
2011-11-16 | 0.01 | 0.1 | 0.05 | 0.67 | 0.00057 | 0 | 2011-11-16 | 347.4 | 992.6 | 350 | 2.4 | 7.04 | 74.4
2011-12-14 | 0.32 | 0.043 | 0.026 | 0.0001 | 0.001 | 0 | 2011-12-14 | 321.2 | 850.8 | 375 | 2 | 7.44 | 91.2
2012-01-31 | 0.064 | 0.083 | 0.005 | 0.0001 | 0.001 | 0 | 2012-01-31 | 358 | 797.6 | 265 | 2.72 | 7.59 | 97.2
2012-02-28 | 0.4 | 0.045 | 0.005 | 0.0001 | 0.001 | 0 | 2012-02-28 | 350 | 921.7 | 141.5 | 2.4 | 7.457 | 76.8
2012-03-27 | 0.193 | 0.076 | 0.005 | 0.0001 | 0.001 | 1 | 2012-03-27 | 262 | 974.8 | 300 | 1.76 | 7.31 | 88.8
2012-04-17 | 0.43 | 0.034 | 0.005 | 0.0001 | 0.001 | 1 | 2012-04-17 | 352 | 957.2 | 220.6 | 4.24 | 7.359 | 84.9
2012-05-29 | 0.322 | 0.048 | 0.005 | 0.184 | 0.001 | 1 | 2012-05-29 | 367 | 226.88 | 210.7 | 2.14 | 6.957 | 93.6
2012-06-22 | 0.451 | 0.066 | 0.003 | 0.0001 | 0.001 | 1 | 2012-06-22 | 455 | 1223.02 | 170 | 1.84 | 7.109 | 93.6
2012-07-17 | 0.13 | 0.038 | 0.005 | 0.0001 | 0.001 | 1 | 2012-07-17 | 367 | 904.1 | 330.4 | 1.52 | 7.13 | 85.2
2012-08-28 | 0.42 | 0.082 | 0.005 | 0.0001 | 0.001 | 1 | 2012-08-28 | 365 | 879.16 | 340 | 1.4 | 7.08 | 88.8
2012-09-25 | 0.38 | 0.001 | 0.005 | 0.203 | 0.004 | 1 | 2012-09-25 | 370 | 992.6 | 310 | 3.2 | 7.193 | 69.9
2012-10-23 | 1.29 | 0.001 | 0.005 | 0.076 | 0.001 | 1 | 2012-10-23 | 349 | 957.2 | 330 | 2.88 | 7.143 | 94.8
2012-11-20 | 0.438 | 0.048 | 0.005 | 0.0001 | 0.001 | 1 | 2012-11-20 | 270 | 921.7 | 330 | 1.92 | 6.99 | 0.005
2012-12-19 | 0.27 | 0.001 | 0.005 | 0.32 | 0.001 | 1 | 2012-12-19 | 372.8 | 872.07 | 310.2 | 1.76 | 7.86 | 103.2
2013-03-06 | 0.31 | 0.1 | 0.005 | 0.76 | 0.001 | 1 | 2013-03-06 | 359 | 836.6 | 330 | 2.24 | 7.09 | 89.3
2013-06-06 | 1.91 | 0.09 | 0.005 | 0.0399 | 0.0001 | 11 | 2013-06-06 | 364.7 | 992.6 | 160 | 1.2 | 7.53 | 87.36
2013-09-06 | 0.002 | 0.036 | 0.005 | 0.105 | 0.007 | 11 | 2013-09-06 | 384 | 912.8 | 174 | 4 | 6.91 | 177.48
2013-12-04 | 0.064 | 0.02 | 0.005 | 0.053 | 0.059 | 28.4 | 2013-12-04 | 371.1 | 893.34 | 370 | 2.24 | 7.04 | 0.01
2014-01-14 | 0.129 | 0.02 | 0.01 | 0.0001 | 0.0001 | 15.7 | 2014-01-14 | 341.6 | 992.6 | 300 | 3.2 | 7.937 | 122.63
2014-02-12 |  | 0.02 | 0.005 |  | 0.0001 |  | 2014-02-12 |  |  | 201
2014-03-05 | 0.181 | 0.02 | 0.025 | 0.802 | 0.0001 | 31.2 | 2014-03-05 | 348 | 97.71 | 250 | 1.68 | 7.2 | 122.4
2014-06-11 | 0.206 | 0.02 | 0.005 | 0.128 | 0.006 | 17.4 | 2014-06-11 | 47.1 | 120.5 | 21 | 4.32 | 7.07 | 9.12
2014-09-10 | 0.26 | 0.1 | 0.005 | 0.161 | 0.0016 | 25.6 | 2014-09-10 | 356 | 935.8 | 243 | 1.68 | 6.58 | 0.01
2014-12-04 | 0.13 | 0.02 | 0.016 | 0.0001 | 0.0001 | 2 | 2014-12-04 | 360 | 907.5 | 212.6 | 3.1 | 7.144 | 85.44
2015-02-26 | 0.01 | 0.115 | 0.046 | 2.978 | 0.0098 | 15.7 | 2015-02-26 | 361.5 | 900.4 | 216 | 2 | 6.974 | 101
2015-05-18 | 0.013 | 0.1 | 0.001 | 1.89 | 0.00179 | 50.63 | 2015-05-18 | 146.6 | 134.7 | 15.14 | 2.6 | 6.06 | 11.28
2015-07-22 | 0.258 | 0.067 | 0.001 | 0.1054 | 0.0001 | 32.1 | 2015-07-22 | 347 | 950.1 | 247.4 | 3.2 | 6.44 | 95.02
2015-10-06 | 0.387 | 0.01 | 0.001 | 0.0049 | 0.0001 | 33.8 | 2015-10-06 | 354 | 886.3 | 234.3 | 1.6 | 6.5 | 72.3
2016-02-01 | 0.01 | 0.01 | 0.001 | 0.0378 | 0.00029 | 38.98 | 2016-02-01 | 362 | 886.3 | 281.6 | 1.36 | 6.83 | 106.8
2016-05-17 | 1.69 | 0.021 | 0.022 | 0.0164 | 0.0001 | 10 | 2016-05-17 | 423 | 807 | 345 | 0.88 | 6.67 | 155
2016-09-05 | 1.03 | 0.034 | 0.0271 | 0.218 | 0.0001 | 12 | 2016-09-05 | 399 | 964 | 272 | 2 | 7.37 | 96
2016-11-29 | 0.064 | 0.017 | 0.0154 | 0.316 | 0.001 | 10 | 2016-11-29 | 399 | 1021 | 293.4 | 2.08 | 7.27 | 92.2
2017-02-15 | 1.03 | 0.077 | 0.001 | 0.139 | 0.0001 | 16 | 2017-02-15 | 364 | 1008 | 248 | 1.68 | 6.98 | 126
2017-05-16 | 0.01 | 0.0853 | 0.001 | 0.2 | 0.0001 | 11 | 2017-05-16 | 362 | 893 | 288 | 1.2 | 7.24 | 172
2017-07-20 | 1.16 | 0.01 | 0.001 | 0.047 | 0.0001 | 12 | 2017-07-20 | 372 | 993 | 361.8 | 1.22 | 7.44 | 67.1
2017-11-19 | 1.1 | 0.01 | 0.001 | 0.212 | 0.0001 | 7.33 | 2017-11-19 | 408 | 1063.5 | 248 | 1.68 | 6.87 | 97.6
2018-02-19 | 2.35 | 0.01 | 0.00392 | 0.601 | 0.0001 | 0.0001 | 2018-02-19 | 347 | 957.2 | 243.3 | 1.12 | 7 | 159.75
2018-05-17 | 0.838 | 0.132 | 0.000991 | 0.2807 | 0.00028 | 7 | 2018-05-17 | 351 | 974.8 | 322.5 | 2.1 | 7.03 | 83.4
2018-08-27 | 0.39 | 0.096 | 0.00063 | 0.0332 | 0.00011 | 1.43 | 2018-08-27 | 368 | 993 | 254 | 1.28 | 6.44 | 176
2018-10-24 | 0.63 | 0.072 | 0.000344 | 0.001 | 0.00146 | 6.4 | 2018-10-24 | 352 | 1276.2 | 236.8 | 1.36 | 6.87 | 156.2
2019-02-26 | 0.13 | 0.0652 | 0.005 | 0.03 | 0.001 | 8.1 | 2019-02-26 | 344 | 730.3 | 240.6 | 0.8 | 7.09 | 120.8
2019-05-16 | 0.838 | 0.132 | 0.000991 | 0.2807 | 0.00028 | 7 | 2019-05-16 | 351 | 974.8 | 322.5 | 2.1 | 7.03 | 83.4
2019-07-17 | 0.258 | 0.119 | 0.000546 | 0.01 | 0.00068 | 0.0001 | 2019-07-17 | 346 | 708.5 | 193.3 | 3.92 | 6.81 | 96.2
2019-10-08 | 0.05 | 0.105 | 1e-05 | 1e-05 | 1e-05 | 1 | 2019-10-08 | 472 | 1160.9 | 88.6 | 2.6 | 7.46 | 107
2020-02-06 | 1.72 | 0.012 | 0.00213 | 0.0317 | 0.00078 | 0.01092 | 2020-02-06 | 300 | 584.92 | 150 | 2.3 | 7.35 | 0.005
2020-05-13 | 0.232 | 0.049 | 0.008 | 0 | 0.0011 | 22 | 2020-05-13 | 390 | 735.3 | 231.4 | 1.4 | 7.32 | 19.5
2020-07-15 | 3.17 | 0.018 | 0 | 0 | 0 | 64.2 | 2020-07-15 | 289 | 799.1 | 231.7 | 1.2 | 6.67 | 86.6
2020-10-15 | 1.34 | 0.027 | 0.01752 | 0 | 0.00112 | 6.4 | 2020-10-15 | 395.7 | 794.2 | 211.6 | 0.8 | 7.18 | 27.1
2021-02-17 | 0.65 | 0.029 | 0 | 0.2374 | 0 | 0 | 2021-02-17 | 356 | 781.7 | 243 | 2.5 | 7.72 | 24
2021-05-25 | 0 | 0.0121 | 0.0082 | 0.025 | 0.0052 | 234 | 2021-05-25 | 338 | 960 | 256 | 4.21 | 6.43 | 78.8
2021-07-14 | 0.81 | 0.01 | 0.005 | 0.075 | 0.01 | 63 | 2021-07-14 | 318 | 858 | 236 | 1.63 | 7.42 | 78.2
2021-10-20 | 0.04 | [5 empty] | 2021-10-20 | 299 | 1423 | 408 | 2.27 | 6.2 | 80.1
2022-02-09 | 0.04 | 0.01 | 0.0211 | 0.0335 | 0.001 | 103 | 2022-02-09 | 499 | 109 | 25.1 | 1.62 | 7.8 | 13.2
2022-05-10 | 0.04 | 0.01 | 0.0099 | 0.107 | 0.001 | 71.1 | 2022-05-10 | 403 | 815 | 227 | 1.94 | 6.89 | 68.2
2022-07-13 | 0.11 | 0.659 | 0.005 | 0.0186 | 0.001 | 178 | 2022-07-13 | 329 | 872 | 262 | 10 | 6.94 | 83
2022-08-08 |  | 0.019 |  |  |  |  | 2022-10-12 | 306 | 900 | 223 | 0.0864 | 6.74 | 8.08
2022-10-12 | 0.03 | 0.01 | 5.9 | 0.038 | 0.001 | 58.9

## PZ5
GRAFICI PIEZOMETRO PZ5
Nota: conducibilità mS/mm mentre sui referti è al cm
| Azoto ammoniacale (NH4) mg/l | Ferro (Fe) mg/l | Manganese (mn) mg/l | Zinco (Zn) mg/l | Arsenico (As) mg/l |  | Conducibilità (mS/mm) | Cloruri (Cl) mg/l | Solfati (SO4) mg/l | Ossidabilità mg/l | COD (O2) mg/l | pH | Magnesio (Mg) mg/l
2005-09-12 | 0.7 | 0.3 | 0.08 | 0.01 | 0.01 | 2005-09-12 | 415 | 1091.8 | 200 | 1.9 |  | 7 | 51.4
2005-12-21 | 0.78 | 0.3 | 0.1 | 0.03 | 0.01 | 2005-12-21 | 424 | 1311 | 305 | 1.6 |  | 7.09 | 88.8
2006-02-21 | 1 | 0.15 | 0.036 | 0.091 | 0.01 | 2006-02-21 | 444 | 620 | 155 | 3 | 83 | 6 | 88
2006-03-21 | 0.72 | 0.03 | 0.03 | 0.08 | 0.01 | 2006-03-21 | 420 | 638.1 | 250 | 4.5 | 15 | 7.01 | 88.8
2006-04-19 | 0.19 | 0.12 | 0.01 | 0.1 | 0.01 | 2006-04-19 | 441 | 1247.8 | 195 | 3.5 | 0 | 6.99 | 91.2
2006-05-17 | 1.3 | 0.28 | 0.05 | 0.08 | 0.01 | 2006-05-17 | 477 | 1446.3 | 290 | 9.3 | 12 | 6.85 | 112.8
2006-06-27 | 0.24 | 0.08 | 0.05 | 0.02 | 0.01 | 2006-06-27 | 441 | 1191.1 | 240 | 3.4 | 2 | 6.9 | 88.8
2006-07-18 | 0.72 | 0.3 | 0.06 | 0.05 | 0.01 | 2006-07-18 | 446 | 1453.4 | 240 | 5.2 | 5 | 6.86 | 110.4
2006-08-23 | 1.53 | 0.13 | 0.06 | 0.32 | 0.01 | 2006-08-23 | 439 | 1237 | 190 | 5.6 | 5 | 6.9 | 98.4
2006-09-26 | 0.5 | 0.1 | 0.05 | 0.08 | 0.01 | 2006-09-26 | 464 | 1418 | 190 | 10 | 14 | 6.99 | 122.4
2006-10-24 | 0.58 | 0.01 | 0.06 | 0.04 | 0.01 | 2006-10-24 | 484 | 1276.2 | 310 | 11.2 | 16 | 6.89 | 84.3
2006-11-21 | 0.01 | 0.07 | 0.06 | 0.32 | 0.01 | 2006-11-21 | 437 | 1304.5 | 220 | 3.7 | 4 | 6.85 | 124.8
2006-12-19 | 1.52 | 0.05 | 0.02 | 0.02 | 0.01 | 2006-12-19 | 444 | 1276.2 | 175 | 4 | 6 | 6.95 | 128.4
2007-01-23 | 1.93 | 0.08 | 0.04 | 0.35 | 0.01 | 2007-01-23 | 444 | 1219.5 | 210 | 3.1 | 2 | 6.81 | 120.9
2007-02-21 | 1.5 | 0.36 | 0.01 | 0.14 | 1e-05 | 2007-02-21 | 462 | 1418.3 | 88.2 | 2.8 | 2 | 6.88 | 111.6
2007-03-21 | 0.74 | 0.02 | 0.01 | 0.01 | 0.01 | 2007-03-21 | 455 | 1453.4 | 82.8 | 2.4 | 2 | 6.97 | 111.3
2007-04-18 | 1.89 | 0.05 | 0.01 | 0.07 | 1e-05 | 2007-04-18 | 440 | 1304.5 | 205 | 3 | 0 | 6.96 | 97.9
2007-05-22 | 0.46 | 0.07 | 0.04 | 0.01 | 1e-05 | 2007-05-22 | 405 | 1187.5 | 220.1 | 3.7 | 2 | 6.84 | 98.4
2007-06-19 | 0.98 | 0.01 | 0.01 | 0.07 | 1e-05 | 2007-06-19 | 445 | 1460.5 | 145.2 | 4.9 | 0 | 6.93 | 10.8
2007-07-24 | 0.12 | 0.08 | 0.01 | 0.05 | 1e-05 | 2007-07-24 | 418 | 1332.9 | 220.5 | 4.1 | 0 | 7.18 | 48.9
2007-08-28 | 0.06 | 0.11 | 0.01 | 0.01 | 1e-05 | 2007-08-28 | 474 | 1247.8 | 210.2 | 4.9 | 1 | 6.75 | 59.5
2007-09-25 | 0.2 | 0.19 | 0.01 | 0.01 | 1e-05 | 2007-09-25 | 400 | 1258.4 | 190.3 | 12.4 | 0 | 6.85 | 54.8
2007-10-23 | 1.09 | 0.19 | 0.01 | 0.01 | 1e-05 | 2007-10-23 | 383 | 1113.1 | 230.2 | 12.1 | 0 | 6.64 | 96.3
2007-11-27 | 0.2 | 0.14 | 0.01 | 0.01 | 1e-05 | 2007-11-27 | 378 | 1120.2 | 215.6 | 4.8 | 0 | 6.61 | 44.1
2007-12-18 | 0.93 | 0.11 | 0.01 | 0.01 | 1e-05 | 2007-12-18 | 379 | 1107.4 | 203.3 | 10.2 | 0 | 6.56 | 98.4
2008-01-29 | 0.61 | 0.08 | 0.01 | 0.01 | 1e-05 | 2008-01-29 | 375 | 1120.2 | 200.6 | 9.6 | 0 | 6.28 | 100.8
2008-02-26 | 0.01 | 0.14 | 0.01 | 0.01 | 1e-05 | 2008-02-26 | 372 | 1035.1 | 195.4 | 4.1 | 0 | 7.07 | 106.5
2008-03-26 | 0.05 | 0.11 | 0.01 | 0.01 | 1e-05 | 2008-03-26 | 370 | 1035.1 | 203.3 | 6.4 | 0 | 6.84 | 30.9
2008-04-22 | 0.05 | 0.1 | 0.01 | 0.01 | 1e-05 | 2008-04-22 | 363 | 1077.7 | 230 | 1.1 | 0 | 6.83 | 33.6
2008-05-20 | 0.95 | 0.16 | 0.01 | 0.01 | 1e-05 | 2008-05-20 | 416 | 1333 | 130 | 1.6 | 0 | 7.1 | 104.6
2008-06-16 | 0.36 | 0.16 | 0.01 | 0.01 | 1e-05 | 2008-06-16 | 402 | 1205.3 | 133 | 1.4 | 0 | 6.71 | 100.8
2008-07-28 | 0.31 | 0.11 | 0.01 | 0.01 | 1e-05 | 2008-07-28 | 399 | 1142.6 | 130 | 1.1 | 0 | 6.78 | 103.2
2008-08-26 | 0.01 | 0.11 | 0.01 | 0.01 | 1e-05 | 2008-08-26 | 388 | 1278.3 | 180.2 | 3.9 | 0 | 7.16 | 18.7
2008-09-23 | 0.26 | 0.1 | 0.01 | 0.01 | 1e-05 | 2008-09-23 | 408 | 1240.7 | 180.9 | 2.9 | 0 | 6.74 | 77.7
2008-10-28 | 0.02 | 0.08 | 0.01 | 0.01 | 0.00321 | 2008-10-28 | 411 | 1258.4 | 132.5 | 2.3 | 0 | 6.74 | 115.7
2008-11-25 | 0.2 | 0.03 | 0.01 | 0.01 | 0.00128 | 2008-11-25 | 403 | 1276.2 | 170 | 1.7 | 0 | 6.83 | 90.2
2008-12-22 | 0.01 | 0.03 | 0.01 | 0.01 | 0.00218 | 2008-12-22 | 411.7 | 1216.7 | 139.1 | 2.6 | 0 | 6.71 | 119.3
2009-01-22 | 0.06 | 0.02 | 0.01 | 0.01 | 0.00076 | 2009-01-22 | 400 | 1332.9 | 160 | 1.4 | 0 | 6.8 | 114.2
2009-02-17 | 0.51 | 0.03 | 0.01 | 0.01 | 0.00101 | 2009-02-17 | 347 | 1049.3 | 220 | 1.4 | 0 | 6.9 | 99.6
2009-03-25 | 0.07 | 0.03 | 0.01 | 0.01 | 0.00029 | 2009-03-25 | 399 | 1276.2 | 170 | 2.3 | 0 | 6.82 | 115.2
2009-04-21 | 0.26 | 0.02 | 0.01 | 0.01 | 0.00023 | 2009-04-21 | 397 | 1205.3 | 150 | 6.7 | 0 | 6.81 | 120.5
2009-05-20 | 0.26 | 0.02 | 0.01 | 0.01 | 0.00098 | 2009-05-20 | 395 | 1311.6 | 140 | 7 | 0 | 6.76 | 112.8
2009-06-23 | 0.23 | 0.02 | 0.01 | 0.01 | 0.00017 | 2009-06-23 | 398 | 1382.5 | 151.7 | 1.4 | 0 | 6.82 | 110.4
2009-07-21 | 0.09 | 0.01 | 0.01 | 0.01 | 0.00013 | 2009-07-21 | 405 | 1418.1 | 151.7 | 2.48 | 0 | 6.77 | 115.2
2009-08-11 | 0.45 | 0.02 | 0.01 | 0.01 | 0.00086 | 2009-08-11 | 405 | 1205.3 | 180 | 1.9 | 0 | 7.08 | 14.4
2009-09-22 | 0.13 | 0.01 | 0.01 | 0.01 | 0.00013 | 2009-09-22 | 411 | 1276.2 | 105.2 | 3.2 | 0 | 6.72 | 74.4
2009-10-28 | 0.12 | 0.01 | 0.01 | 0.01 | 0.0001 | 2009-10-28 | 410 | 1347.1 | 190.2 | 207.4 | 0 | 6.83 | 115.2
2009-11-25 | 0.42 | 0.03 | 0.01 | 0.01 | 0.00081 | 2009-11-25 | 395 | 1311.6 | 180.5 | 3.04 | 0 | 6.86 | 109.2
2009-12-29 | 0.34 | 0.01 | 0.01 | 0.01 | 0.0001 | 2009-12-29 | 394 | 1311.6 | 170 | 2.88 | 0 | 6.75 | 115.2
2010-01-26 | 0.451 | 0.06 | 0.01 | 0.01 | 0.00302 | 2010-01-26 | 344 | 1098.9 | 270.3 | 6.72 | 0 | 7.02 | 110.4
2010-02-23 | 0.13 | 0.04 | 0.01 | 0.01 | 0.00088 | 2010-02-23 | 387 | 1311.6 | 210 | 2.88 | 0 | 6.76 | 112.8
2010-03-16 | 0.2 | 0.08 | 0.01 | 0.01 | 0.00224 | 2010-03-16 | 385 | 1205.3 | 180 | 2.24 | 0 | 6.81 | 122.4
2010-04-20 | 0.18 | 0.08 | 0.01 | 0.01 | 0.00265 | 2010-04-20 | 382 | 1240.7 | 170 | 2 | 0 | 6.72 | 103.2
2010-05-18 | 0.21 | 0.03 | 0.01 | 0.01 | 0.00173 | 2010-05-18 | 361 | 1240.7 | 140 | 1.52 | 0 | 6.77 | 98.4
2010-06-22 | 0.38 | 0.05 | 0.01 | 0.01 | 1e-05 | 2010-06-22 | 348 | 1240.7 | 150 | 2.8 | 0 | 7.63 | 120
2010-07-20 | 0.2 | 0.08 | 0.01 | 0.01 | 0.00145 | 2010-07-20 | 352 | 1347.1 | 150 | 1.04 | 0 | 6.72 | 112.8
2010-08-10 | 0.01 | 0.06 | 0.01 | 0.01 | 0.00143 | 2010-08-10 | 375 | 1169.8 | 70 | 2.16 | 0 | 6.61 | 117.6
2010-09-28 | 0.46 | 0.08 | 0.01 | 0.01 | 0.00277 | 2010-09-28 | 380 | 1382.5 | 180 | 0.8 | 0 | 6.63 | 69.6
2010-10-19 | 1.65 | 0.08 | 0.01 | 0.01 | 0.00104 | 2010-10-19 | 378 | 1347.1 | 170 | 0.56 | 0 | 6.74 | 122.4
2010-11-16 | 0.12 | 0.05 | 0.01 | 0.01 | 0.00136 | 2010-11-16 | 342 | 1311.6 | 170 | 1.52 | 0 | 6.68 | 112.8
2010-12-21 | 0.05 | 0.04 | 0.01 | 0.01 | 0.00087 | 2010-12-21 | 336 | 1134.4 | 180 | 1.68 | 0 | 6.69 | 127.2
2011-01-18 | 0.15 | 0.03 | 0.01 | 0.01 | 0.00081 | 2011-01-18 | 302 | 1311.6 | 160 | 2.3 | 0 | 6.57 | 110.4
2011-02-28 | 0.32 | 0.06 | 0.01 | 0.01 | 9e-05 | 2011-02-15 | 304 | 1191.1 | 180 | 2.8 | 1 | 6.64 | 115.2
2011-03-22 | 0.45 | 0.06 | 0.01 | 0.01 | 0.00089 | 2011-03-22 | 447.2 | 1311.6 | 180 | 1.92 | 0 | 7.01 | 158.4
2011-04-19 | 0.064 | 0.09 | 0.01 | 0.01 | 0.00083 | 2011-04-19 | 306 | 1418 | 170 | 1.84 | 0 | 6.69 | 115.82
2011-05-17 | 1.5 | 0.15 | 0.01 | 0.04 | 0.00096 | 2011-05-17 | 465 | 1318.2 | 190 | 1.7 | 0 | 6.63 | 153.6
2011-06-21 | 0.13 | 0.11 | 0.01 | 0.01 | 0.00056 | 2011-06-21 | 476 | 1205.3 | 200.4 | 1.6 | 0 | 6.68 | 110.4
2011-07-21 | 0.52 | 0.13 | 0.01 | 0.01 | 0.00038 | 2011-07-21 | 476 | 1276.2 | 180 | 2.88 | 0 | 6.61 | 115.2
2011-08-30 | 0.51 | 0.1 | 0.01 | 0.05 | 7e-05 | 2011-08-30 | 464 | 1205.3 | 180 | 1.6 | 0 | 6.55 | 126.4
2011-09-19 | 0.13 | 0.18 | 0.01 | 0.01 | 0.00044 | 2011-09-19 | 480 | 1772.5 | 190 | 2.4 | 0 | 6.65 | 117.6
2011-10-19 | 0.45 | 0.12 | 0.01 | 0.01 | 0.00049 | 2011-10-19 | 439.7 | 1347.1 | 190 | 2.4 | 0 | 7.07 | 115.2
2011-11-16 | 0.01 | 0.1 | 0.01 | 0.07 | 8e-05 | 2011-11-16 | 433.4 | 1311.4 | 200 | 2.56 | 0 | 6.78 | 100.8
2011-12-14 | 0.05 | 0.018 | 0.0001 | 0.0001 | 0.0001 | 2011-12-14 | 407.5 | 1262 | 175 | 1.92 | 0 | 7.25 | 117.6
2012-01-31 | 0.038 | 0.054 | 0.005 | 0.004 | 0.001 | 2012-01-31 | 454 | 1187.5 | 45.7 | 3.2 | 0 | 7.43 | 96
2012-02-28 | 0.283 | 0.045 | 0.005 | 0.0001 | 0.0001 | 2012-02-28 | 445 | 1276.2 | 93.6 | 2.88 | 0 | 7.27 | 64.8
2012-03-27 | 0.193 | 0.076 | 0.005 | 0.0001 | 0.001 | 2012-03-27 | 453 | 1630.7 | 170 | 2.24 | 1 | 7.121 | 117.6
2012-04-17 | 0.26 | 0.066 | 0.003 | 0.0001 | 0.001 | 2012-04-17 | 442 | 1276.2 | 110.6 | 3.56 | 1 | 7.166 | 114.2
2012-05-29 | 1.225 | 0.027 | 0.005 | 0.0001 | 0.0001 | 2012-05-29 | 456 | 1311.65 | 120.4 | 1.92 | 1 | 7.08 | 108.1
2012-06-22 | 0.451 | 0.034 | 0.005 | 0.0001 | 0.001 | 2012-06-22 | 366 | 886.25 | 330 | 1.44 | 1 | 7.198 | 99.6
2012-07-17 | 0.645 | 0.065 | 0.005 | 0.0001 | 0.001 | 2012-07-17 | 460 | 1258.5 | 150.2 | 1.6 | 1 | 7.05 | 108.5
2012-08-28 | 0.466 | 0.045 | 0.005 | 0.0001 | 0.0001 | 2012-08-28 | 442.5 | 1162.76 | 170 | 1.76 | 1 | 6.51 | 105.6
2012-09-25 | 0.387 | 0.09 | 0.005 | 0.029 | 0.001 | 2012-09-25 | 442 | 1311.6 | 150 | 1.6 | 1 | 6.86 | 89.6
2012-10-23 | 1.03 | 0.09 | 0.005 | 0.015 | 0.001 | 2012-10-23 | 414 | 1240.7 | 170.5 | 2.32 | 1 | 6.776 | 106.8
2012-11-20 | 0.322 | 0.056 | 0.005 | 0.0001 | 0.0001 | 2012-11-20 | 434.5 | 1205.3 | 160 | 2.48 | 1 | 6.92 | 117.6
2012-12-19 | 0.193 | 0.058 | 0.005 | 0.011 | 0.001 | 2012-12-19 | 434.3 | 1134.4 | 170 | 2 | 1 | 7.63 | 124.8
2013-03-06 | 0.28 | 0.1 | 0.005 | 0.055 | 0.001 | 2013-03-06 | 422.3 | 1077.6 | 160 | 2.8 | 1 | 7.08 | 86.4
2013-06-06 | 1.2 | 0.02 | 0.005 | 0.0231 | 0.0001 | 2013-06-06 | 418.2 | 1262.1 | 162 | 1.6 | 3 | 7.39 | 101.76
2013-09-06 | 0.012 | 0.02 | 0.005 | 0.739 | 0.002 | 2013-09-06 | 420 | 1125.5 | 124 | 52:48 | 20 | 6.77 | 187.54
2013-12-04 | 0.412 | 0.02 | 0.005 | 0.0001 | 0.023 | 2013-12-04 | 419.9 | 1134.4 | 170 | 51:50 | 1 | 7.45 | 130.28
2014-01-15 | 0.322 | 0.02 | 0.009 | 2.662 | 0.0024 | 2014-01-15 | 422.8 | 1276.2 | 140 | 80:38 | 18.8 | 7.264 | 140.55
2014-02-12 |  | 0.02 | 0.005 |  | 0.0001 | 2014-02-12 |  |  | 119
2014-03-05 | 0.31 | 0.02 | 0.005 | 0.0001 | 0.0001 | 2014-03-05 | 398 | 1418 | 175 | 48:00 | 5.9 | 6.85 | 96.1
2014-06-12 | 0.335 | 0.02 | 0.005 | 23 | 0.003 | 2014-06-12 | 427 | 1106.04 | 116 | 119:02 | 25.7 | 7.04 | 91.2
2014-07-30 |  |  |  | 0.069 |  | 2014-07-30 | 413 |  |  |  |  | 6.36
2014-09-11 | 0.29 | 0.18 | 0.034 | 0.1036 | 0.0021 | 2014-09-11 | 406 | 1233.7 | 110 | 2.3 | 10.2 | 6.76 | 91.2
2014-12-04 | 0.077 | 0.08 | 0.026 | 0.124 | 0.0001 | 2014-12-04 | 408.6 | 1106 | 128.3 | 2.9 | 7.1 | 7.164 | 96.5
2015-02-26 | 0.01 | 0.166 | 0.005 | 2.884 | 0.0087 | 2015-02-26 | 393 | 1120.2 | 116 | 2.4 | 2.9 | 7.4 | 120
2015-05-19 | 1.096 | 0.17 | 0.001 | 2.746 | 0.00299 | 2015-05-19 | 410 | 1036.5 | 120 | 2.32 | 29.3 | 6.56 | 97
2015-07-21 | 0.142 | 0.01 | 0.001 | 0.0153 | 0.0001 | 2015-07-21 | 406 | 1169.8 | 134.21 | 3 | 42.6 | 6.27 | 122.2
2015-10-06 | 0.24 | 0.01 | 0.001 | 0.01 | 0.0001 | 2015-10-06 | 408 | 1134.4 | 120 | 2 | 10 | 6.34 | 108.4
2016-02-01 | 0.01 | 0.01 | 0.001 | 0.2183 | 0.00683 | 2016-02-01 | 391 | 1162.7 | 123.6 | 1.52 | 43.74 | 6.78 | 156.54
2016-05-17 | 0.903 | 0.031 | 0.0106 | 0.01 | 0.0001 | 2016-05-17 | 484 | 1078 | 130 | 0.72 | 10 | 7.04 | 190
2016-09-05 | 0.31 | 0.043 | 0.0126 | 0.91 | 0.00071 | 2016-09-05 | 466 | 1191 | 134 | 2.32 | 11 | 7.29 | 100
2016-11-29 | 0.13 | 0.033 | 0.0112 | 1.02 | 0.00036 | 2016-11-29 | 419 | 1205.3 | 141 | 1.44 | 11 | 6.97 | 90
2017-02-15 | 0.36 | 0.146 | 0.001 | 0.01 | 0.066 | 2017-02-15 | 396 | 1120 | 142 | 1.84 | 4 | 6.98 | 119
2017-05-16 | 0.064 | 0.174 | 0.001 | 0.01 | 0.001 | 2017-05-16 | 412 | 1106 | 136 | 1.36 | 12.1 | 7.19 | 211
2017-07-20 | 0.606 | 0.01 | 0.001 | 0.565 | 0.0001 | 2017-07-20 | 408 | 1177 | 182.1 | 1.2 | 31.6 | 7.63 | 77.28
2017-11-19 | 0.052 | 0.01 | 0.001 | 0.01 | 0.0001 | 2017-11-19 | 105 | 1347.1 | 146 | 1.6 | 6.5 | 7.63 | 201.4
2018-02-19 | 1.02 | 0.001 | 0.00332 | 1.014 | 0.00109 | 2018-02-19 | 389 | 1056.4 | 154 | 1.2 | 8 | 6.88 | 110.6
2018-05-17 | 0.735 | 0.013 | 0.00245 | 0.0517 | 0.00233 | 2018-05-17 | 391 | 333.2 | 175.5 | 2.24 | 8 | 7.01 | 140
2018-08-27 | 0.45 | 0.0093 | 0.0022 | 0.001 | 0.0015 | 2018-08-27 | 389 | 1205 | 139 | 1.36 | 0.1 | 6.94 | 196
2018-10-23 | 1.44 | 0.056 | 0.00398 | 0.0445 | 0.00031 | 2018-10-23 | 384 | 1141.5 | 157.4 | 1.44 | 0.1 | 6.83 | 188
2019-02-26 | 0.06 | 0.066 | 0.005 | 0.3 | 0.001 | 2019-02-26 | 369 | 992.6 | 167.2 | 1.12 | 3.95 | 6.86 | 121
2019-05-16 | 0.855 | 0.1943 | 0.0029 | 0.001 | 0.00167 | 2019-05-16 | 341 | 1106.1 | 121.5 | 1.33 | 26.6 | 6.83 | 81.6
2019-07-17 | 0.322 | 0.0827 | 0.001 | 0.0001 | 0.00111 | 2019-07-17 | 398 | 1069 | 111.5 | 4 | 4 | 6.8 | 99.4
2019-10-08 | 0.57 | 0.098 | 1e-05 | 1e-05 | 1e-05 | 2019-10-08 | 364 | 1240.7 | 95.4 | 2 | 22 | 6.91 | 87.4
2020-02-06 | 1.07 | 0.024 | 0.00339 | 0.0405 | 0.00111 | 2020-02-06 | 364 | 549.47 | 110 | 1.5 | 44.6 | 6.55 | 5
2020-05-13 | 0.516 | 0.07 | 0 | 0 | 0.00126 | 2020-05-13 | 378 | 1148.6 | 111.3 | 3.68 | 32.3 | 6.7 | 46
2020-07-15 | 3.13 | 0.0142 | 0 | 0 | 0 | 2020-07-15 | 299 | 813.2 | 209.4 | 0.8 | 61.3 | 6.63 | 27.3
2020-10-15 | 1.84 | 0.033 | 0.0124 | 0 | 0.0032 | 2020-10-15 | 435 | 1013 | 110.7 | 1.44 | 3.27 | 3.36 | 37.6
2021-02-17 | 1.08 | 0.2 | 0 | 0 | 0 | 2021-02-17 | 403 | 850.2 | 125.8 | 6.5 | 0 | 7.15 | 28.4
2021-05-25 | 0 | 0.094 | 0.0079 | 0.068 | 0 | 2021-05-25 | 381 | 1260 | 136 | 2.81 | 77 | 6.43 | 87
2021-07-13 | 1.14 | 0.0407 | 0.0073 | 0.075 | 0.01 | 2021-07-13 | 365 | 1280 | 150 | 1.73 | 107 | 7.02 | 92
2021-10-19 | 0.04 | 0.0658 | 0.0072 | 0.0206 | 0.001 | 2021-10-19 | 364 | 1804 | 129 | 2.59 | 34.7 | 6.99 | 94
2022-02-09 | 0.04 | 0.01 | 0.075 | 0.0338 | 0.001 | 2022-02-09 | 494 | 1130 | 132 | 3.78 | 119 | 7.28 | 82
2022-05-04 | 0.04 | 0.01 | 0.0079 | 0.0411 | 0.001 | 2022-05-04 | 448 | 1040 | 121 | 3.24 | 104 | 6.34 | 75.9
2022-07-12 | 0.03 | 0.0466 | 0.011 | 0.01 | 0.001 | 2022-07-12 | 371 | 1170 | 133 | 1.84 | 66.3 | 6.82 | 94
2022-10-11 | 0.03 | 0.01 | 0.0117 | 0.0226 | 0.001 | 2022-10-11 | 371 | 1000 | 126 | 2.81 | 73 | 6.81 | 81.4

## PZ6
GRAFICI PIEZOMETRO PZ6
Nota: conducibilità mS/mm mentre sui referti è al cm
| Azoto ammoniacale (NH4) mg/l | Ferro (Fe) mg/l | Manganese (mn) mg/l | Zinco (Zn) mg/l | Arsenico (As) mg/l |  | Conducibilità (mS/mm) | Cloruri (Cl) mg/l | Solfati (SO4) mg/l | Ossidabilità mg/l | pH | Magnesio (Mg) mg/l | COD (O2) mg/l
2005-09-12 | 0.49 | 0.07 | 0.04 | 0.1 | 0.01 | 2005-09-12 | 343 | 836.3 | 230 | 1.6 | 6.9 | 38.2
2005-12-21 | 1.27 | 0.13 | 0.05 | 0.15 | 0.01 | 2005-12-21 | 416 | 1169.3 | 200 | 2.1 | 6.94 | 141.7
2006-02-21 | 0.78 | 0.35 | 0.074 | 0.11 | 0.01 | 2006-02-21 | 425 | 531 | 190 | 2 | 7 | 54 | 0
2006-03-21 | 0.46 | 0.14 | 0.05 | 0.17 | 0.01 | 2006-03-21 | 423 | 673.5 | 200 | 3.2 | 7.14 | 76.8 | 20
2006-04-19 | 0.19 | 0.12 | 0.01 | 0.14 | 0.01 | 2006-04-19 | 441 | 1247.8 | 195 | 3.5 | 6.99 | 91.2 | 0
2006-05-17 | 1.01 | 0.02 | 0.2 | 0.02 | 0.01 | 2006-05-17 | 417 | 1176.9 | 200 | 5.7 | 7.05 | 79.2 | 4
2006-06-27 | 0.76 | 0.12 | 0.12 | 0.11 | 0.01 | 2006-06-27 | 412 | 1120.2 | 210 | 4.7 | 7.14 | 67.2 | 5
2006-07-18 | 0.41 | 0.2 | 0.1 | 0.09 | 0.01 | 2006-07-18 | 407 | 957.1 | 240 | 5.6 | 7.02 | 57.6 | 10
2006-08-23 | 1.11 | 1.02 | 0.42 | 0.14 | 0.01 | 2006-08-23 | 394 | 1127 | 190 | 2.4 | 7.04 | 84 | 0
2006-09-26 | 0.32 | 0.23 | 0.3 | 0.14 | 0.01 | 2006-09-26 | 394 | 1418 | 190 | 10 | 6.99 | 82.8 | 8
2006-10-24 | 0.5 | 1.16 | 0.28 | 0.11 | 0.01 | 2006-10-24 | 434 | 1201.3 | 180 | 8.8 | 7.02 | 49.3 | 10
2006-11-21 | 0.59 | 0.35 | 0.4 | 0.14 | 0.01 | 2006-11-21 | 385 | 1091.8 | 190.3 | 4 | 7.05 | 88.8 | 0
2006-12-19 | 0.38 | 1.35 | 0.21 | 0.1 | 0.01 | 2006-12-19 | 387 | 1077.7 | 185 | 3.4 | 6.95 | 68.4 | 4
2007-01-23 | 0.51 | 0.2 | 0.41 | 0.16 | 0.01 | 2007-01-23 | 391 | 1120.2 | 192.5 | 3.2 | 6.98 | 11.5 | 0
2007-02-21 | 0.67 | 0.12 | 0.03 | 0.22 | 1e-05 | 2007-02-21 | 384 | 1240.7 | 115 | 1.9 | 7.05 | 66 | 0
2007-03-21 | 0.92 | 0.03 | 0.05 | 0.22 | 1e-05 | 2007-03-21 | 378 | 1063.5 | 118.5 | 2.7 | 7.1 | 71.3 | 0
2007-04-18 | 1.17 | 0.09 | 0.01 | 0.01 | 1e-05 | 2007-04-18 | 400 | 964.2 | 200.1 | 3.3 | 7.29 | 42.2 | 0
2007-05-22 | 0.9 | 0.17 | 0.04 | 0.1 | 1e-05 | 2007-05-22 | 380 | 1028.4 | 180.4 | 2.6 | 7.12 | 67.2 | 0
2007-06-19 | 0.64 | 0.16 | 0.01 | 0.01 | 1e-05 | 2007-06-19 | 384 | 1134.4 | 190.2 | 4 | 7.05 | 67.2 | 0
2007-07-24 | 1.41 | 0.13 | 0.02 | 0.01 | 1e-05 | 2007-07-24 | 383 | 1176.9 | 210.4 | 4.5 | 7.44 | 53.7 | 0
2007-08-28 | 0.06 | 0.01 | 0.01 | 0.01 | 1e-05 | 2007-08-28 | 446 | 1063.5 | 220 | 6.1 | 6.88 | 50.8 | 0
2007-09-25 | 0.3 | 0.01 | 0.01 | 0.01 | 1e-05 | 2007-09-25 | 362 | 1098.9 | 220 | 10.8 | 7.03 | 52.4 | 0
2007-10-23 | 0.92 | 0.01 | 0.01 | 0.01 | 1e-05 | 2007-10-23 | 363 | 1035.1 | 180.2 | 10.5 | 6.72 | 67.2 | 0
2007-11-27 | 0 | 0.01 | 0.01 | 0.01 | 1e-05 | 2007-11-27 | 359 | 907.5 | 190.3 | 3.5 | 6.7 | 45.1 | 0
2007-12-18 | 0.45 | 0.01 | 0.01 | 0.01 | 1e-05 | 2007-12-18 | 362 | 1031.3 | 182.5 | 8.5 | 6.6 | 64.6 | 0
2008-01-29 | 0.19 | 0.01 | 0.01 | 0.01 | 1e-05 | 2008-01-29 | 344 | 1077.6 | 145.7 | 8.1 | 6.43 | 63.3 | 0
2008-02-26 | 0.06 | 0.01 | 0.01 | 0.01 | 1e-05 | 2008-02-26 | 362 | 1049.3 | 355.5 | 5.7 | 7.18 | 17.3 | 0
2008-03-26 | 0.3 | 0.01 | 0.01 | 0.01 | 1e-05 | 2008-03-26 | 363 | 1091.9 | 188.2 | 6.8 | 7.02 | 133.9 | 0
2008-04-22 | 0.05 | 0.1 | 0.01 | 0.01 | 1e-05 | 2008-04-22 | 353 | 1078.3 | 190 | 1.5 | 6.97 | 130.8 | 0
2008-05-20 | 0.18 | 0.01 | 0.01 | 0.01 | 1e-05 | 2008-05-20 | 360 | 1063.5 | 160 | 2.3 | 7.6 | 80.3 | 0
2008-06-16 | 0.36 | 0.16 | 0.01 | 0.01 | 1e-05 | 2008-06-16 | 334 | 1035.1 | 150 | 2 | 7.18 | 77.7 | 0
2008-07-28 | 0.31 | 0.01 | 0.01 | 0.01 | 1e-05 | 2008-07-28 | 322 | 992.6 | 160 | 0.6 | 7.26 | 85.2 | 0
2008-08-26 | 0.39 | 0.01 | 0.01 | 0.01 | 1e-05 | 2008-08-26 | 322 | 1008.2 | 150.2 | 4.8 | 7.59 | 0.2 | 0
2008-09-23 | 0.32 | 0.01 | 0.01 | 0.01 | 1e-05 | 2008-09-23 | 332 | 992.6 | 130.5 | 2.8 | 7.03 | 64.3 | 0
2008-10-28 | 0.01 | 0.01 | 0.01 | 0.01 | 0.00351 | 2008-10-28 | 330 | 1049.3 | 110 | 1.4 | 7.1 | 80.6 | 0
2008-11-25 | 0.05 | 0.01 | 0.01 | 0.01 | 0.00302 | 2008-11-25 | 340 | 1049.3 | 150 | 1.7 | 7.13 | 80.9 | 0
2008-12-22 | 0.08 | 0.01 | 0.01 | 0.01 | 0.00115 | 2008-12-22 | 374 | 1162.7 | 175 | 2.2 | 6.8 | 112.3 | 0
2009-01-22 | 0.05 | 0.01 | 0.01 | 0.01 | 0.00105 | 2009-01-22 | 371 | 1112.4 | 179 | 2.1 | 6.89 | 102.4 | 0
2009-02-17 | 0.04 | 0.01 | 0.01 | 0.01 | 0.00202 | 2009-02-17 | 344 | 1097.7 | 152.5 | 1.6 | 7.32 | 83.6 | 0
2009-03-25 | 0.12 | 0.01 | 0.01 | 0.01 | 0.00097 | 2009-03-25 | 363 | 1099 | 200.1 | 2 | 7.05 | 331.2 | 0
2009-04-21 | 0.28 | 0.01 | 0.01 | 0.01 | 0.00054 | 2009-04-21 | 351.9 | 1021.1 | 190.3 | 2.5 | 7.18 | 78.7 | 0
2009-05-20 | 0.07 | 0.01 | 0.01 | 0.01 | 0.00187 | 2009-05-20 | 364 | 1134.4 | 200.3 | 3.5 | 7 | 84.1 | 0
2009-06-23 | 0.01 | 0.02 | 0.01 | 0.01 | 0.00034 | 2009-06-23 | 365 | 1134.4 | 200.3 | 0.9 | 7.1 | 72 | 0
2009-07-21 | 0.1 | 0.03 | 0.01 | 0.01 | 9e-05 | 2009-07-21 | 368 | 1138.2 | 200.1 | 1.76 | 7.05 | 81.6 | 0
2009-08-11 | 0.19 | 0.01 | 0.01 | 0.01 | 0.00176 | 2009-08-11 | 369 | 1035.1 | 220 | 1.9 | 7.16 | 9.6 | 0
2009-09-22 | 0.38 | 0.02 | 0.01 | 0.01 | 5e-05 | 2009-09-22 | 369 | 992.6 | 165.4 | 1.92 | 7.07 | 43.2 | 0
2009-10-28 | 0.2 | 0.03 | 0.01 | 0.01 | 4e-05 | 2009-10-28 | 366 | 1169.8 | 210.5 | 3.2 | 7.04 | 76.8 | 0
2009-11-25 | 0.01 | 0.01 | 0.01 | 0.01 | 0.00171 | 2009-11-25 | 352 | 1276.2 | 242.6 | 2.08 | 7.04 | 81.9 | 0
2009-12-29 | 0.39 | 0.04 | 0.01 | 0.01 | 5e-05 | 2009-12-29 | 353 | 1134.4 | 203 | 2.88 | 6.94 | 74.4 | 0
2010-01-26 | 0.13 | 0.01 | 0.01 | 0.01 | 0.00261 | 2010-01-26 | 336 | 1098.9 | 250 | 2.64 | 7.05 | 79.6 | 0
2010-02-23 | 0.32 | 0.01 | 0.01 | 0.01 | 0.00154 | 2010-02-23 | 353 | 1134.4 | 220 | 2.16 | 7.06 | 314.4 | 0
2010-03-16 | 0.38 | 0.01 | 0.01 | 0.01 | 0.00208 | 2010-03-16 | 350 | 957.1 | 210 | 2.16 | 7.02 | 86.4 | 0
2010-04-20 | 0.26 | 0.01 | 0.01 | 0.01 | 0.00187 | 2010-04-20 | 352 | 1063.5 | 220 | 2.4 | 7.05 | 76.8 | 0
2010-05-18 | 0.05 | 0.01 | 0.01 | 0.01 | 0.00084 | 2010-05-18 | 334 | 1134.4 | 220 | 1.52 | 7.09 | 67.2 | 0
2010-06-22 | 0.12 | 0.01 | 0.01 | 0.01 | 1e-05 | 2010-06-22 | 327 | 1134.4 | 180 | 1.68 | 8.06 | 0.01 | 0
2010-07-20 | 0.32 | 0.01 | 0.01 | 0.01 | 0.00311 | 2010-07-20 | 323 | 1240.7 | 206.4 | 1.12 | 6.91 | 67.2 | 0
2010-08-10 | 0.01 | 0.01 | 0.01 | 0.01 | 0.00076 | 2010-08-10 | 343 | 1028 | 130 | 2.08 | 6.95 | 62.4 | 0
2010-09-28 | 0.19 | 0.01 | 0.01 | 0.01 | 0.00428 | 2010-09-28 | 342 | 1169.8 | 250 | 0.64 | 6.98 | 57.6 | 0
2010-10-19 | 0.35 | 0.01 | 0.01 | 0.01 | 0.00233 | 2010-10-19 | 353 | 1063.5 | 150 | 0.8 | 6.9 | 75.6 | 0
2010-11-16 | 0.12 | 0.01 | 0.01 | 0.01 | 0.00048 | 2010-11-16 | 307 | 1134.4 | 230 | 0.96 | 7.04 | 76.8 | 0
2010-12-21 | 0.2 | 0.01 | 0.01 | 0.01 | 0.00163 | 2010-12-21 | 307 | 1035.1 | 240 | 1.44 | 6.92 | 74.4 | 0
2011-01-18 | 0.25 | 0.01 | 0.01 | 0.01 | 0.00109 | 2011-01-18 | 278 | 1131.4 | 230 | 1.44 | 6.85 | 79.2 | 0
2011-02-15 | 0.51 | 0.01 | 0.01 | 0.01 | 0.00128 | 2011-02-15 | 279 | 1091.8 | 250 | 0.96 | 6.97 | 79.7 | 1
2011-03-22 | 0.64 | 0.01 | 0.01 | 0.01 | 0.00151 | 2011-03-22 | 407.7 | 1240.7 | 220 | 1.92 | 7.01 | 172.2 | 0
2011-04-19 | 0.12 | 0.01 | 0.01 | 0.01 | 0.00182 | 2011-04-19 | 285 | 1240.7 | 220 | 1.92 | 6.99 | 69.6 | 0
2011-05-17 | 1.08 | 0.12 | 0.01 | 0.025 | 0.00193 | 2011-05-17 | 427 | 1134.4 | 210 | 1.84 | 7.03 | 117.6 | 0
2011-06-21 | 0.2 | 0.08 | 0.01 | 0.01 | 0.00134 | 2011-06-21 | 434 | 1169.8 | 225 | 1.84 | 6.93 | 72.6 | 0
2011-07-21 | 0.45 | 0.05 | 0.05 | 0.01 | 0.00131 | 2011-07-21 | 439 | 1205.3 | 230 | 2.88 | 7.03 | 86.4 | 0
2011-08-30 | 0.32 | 0.1 | 0.01 | 0.1 | 0.00145 | 2011-08-30 | 419 | 1240.7 | 210 | 1.36 | 6.87 | 98.5 | 0
2011-09-19 | 0.38 | 0.07 | 0.05 | 0.01 | 0.00139 | 2011-09-19 | 430 | 1559.8 | 240 | 2.08 | 6.95 | 74.4 | 0
2011-10-19 | 0.45 | 0.04 | 0.05 | 0.01 | 0.00163 | 2011-10-19 | 391.9 | 1240.7 | 230 | 1.44 | 7.23 | 88.8 | 0
2011-11-16 | 0.45 | 0.1 | 0.01 | 0.1 | 0.00103 | 2011-11-16 | 389.9 | 1099.2 | 300 | 2.56 | 6.8 | 68.4 | 0
2011-12-14 | 0.45 | 0.042 | 0.0001 | 0.0001 | 0.002 | 2011-12-14 | 361.1 | 1035.1 | 300.6 | 1.92 | 7.4 | 81.6 | 0
2012-01-31 | 0.051 | 0.093 | 0.005 | 0.0001 | 0.001 | 2012-01-31 | 392 | 1276.2 | 180 | 2.88 | 7.53 | 78 | 0
2012-02-28 | 0.335 | 0.121 | 0.005 | 0.0001 | 0.001 | 2012-02-28 | 403 | 1134.4 | 168.7 | 2.72 | 7.45 | 84.5 | 0
2012-03-27 | 0.193 | 0.065 | 0.004 | 0.0001 | 0.001 | 2012-03-27 | 399 | 1081.22 | 190 | 1.44 | 7.35 | 72 | 1
2012-04-17 | 0.38 | 0.065 | 0.004 | 0.0001 | 0.001 | 2012-04-17 | 398 | 1134.4 | 170.4 | 4.92 | 7.52 | 67.2 | 1
2012-05-29 | 0.464 | 0.156 | 0.005 | 0.0001 | 0.001 | 2012-05-29 | 388 | 1116.67 | 150.4 | 1.44 | 7.822 | 69.6 | 1
2012-06-22 | 0.838 | 0.065 | 0.004 | 0.0001 | 0.001 | 2012-06-22 | 405 | 1116.67 | 210 | 1.36 | 7.383 | 48 | 1
2012-07-17 | 0.71 | 0.102 | 0.005 | 0.0001 | 0.001 | 2012-07-17 | 414 | 1116.6 | 200.5 | 1.68 | 7.405 | 68.4 | 1
2012-08-28 | 0.451 | 0.098 | 0.005 | 0.0001 | 0.001 | 2012-08-28 | 387.9 | 1006.78 | 200 | 1.52 | 7.8 | 72.87 | 1
2012-09-25 | 0.32 | 0.03 | 0.019 | 0.0001 | 0.001 | 2012-09-25 | 393 | 1169.8 | 220.9 | 2.4 | 7.144 | 71.3 | 1
2012-10-23 | 0.29 | 0.035 | 0.014 | 0.0001 | 0.001 | 2012-10-23 | 380 | 1099.2 | 210.3 | 3.1 | 7.11 | 73.5 | 1
2012-11-20 | 0.39 | 0.081 | 0.005 | 0.0001 | 0.001 | 2012-11-20 | 392.6 | 1099 | 200 | 3.1 | 7.17 | 67.2 | 1
2012-12-19 | 0.38 | 0.031 | 0.014 | 0.0001 | 0.001 | 2012-12-19 | 398.1 | 1084.4 | 213.7 | 3.1 | 7.56 | 79.4 | 1
2013-03-06 | 1.06 | 0.1 | 0.005 | 0.0001 | 0.001 | 2013-03-06 | 391.8 | 1035.1 | 200 | 2.88 | 7.14 | 60.5 | 1
2013-06-06 | 0.825 | 0.13 | 0.005 | 0.0001 | 0.0001 | 2013-06-06 | 342.8 | 1021 | 150 | 1.36 | 7.58 | 77.76 | 13
2013-09-12 | 0.14 | 0.043 | 0.615 | 0.063 | 0.003 | 2013-09-12 | 357 | 333.23 | 148 | 2.1 | 7.04 | 120.15 | 12
2013-12-04 | 0.645 | 0.02 | 0.073 | 0.0001 | 0.035 | 2013-12-04 | 383.2 | 425.4 | 350 | 1.76 | 7.49 | 89.41 | 34.7
2014-01-15 | 0.322 | 0.02 | 0.005 | 0.0001 | 0.0009 | 2014-01-15 | 377.3 | 1063.5 | 170 | 12.5 | 7.826 | 0.005 | 17.5
2014-02-13 |  | 0.02 | 0.005 |  | 0.0001 | 2014-03-05 | 357 | 992.6 | 125 | 1.6 | 6.7 | 69.6 | 20.3
2014-03-05 | 0.6 | 0.02 | 0.005 | 0.0001 | 0.0001 | 2014-06-12 | 377 | 1028 | 155 | 4.32 | 7 | 65.3 | 20.6
2014-06-12 | 0.75 | 3.04 | 0.204 | 0.0943 | 0.02 | 2014-09-10 | 382 | 1219.5 | 191 | 2.48 | 6.55 | 0.01 | 21.6
2014-09-10 | 0.04 | 0.02 | 0.005 | 0.0001 | 0.0025 | 2014-12-04 | 385.7 | 1077.7 | 163.4 | 3.2 | 7.064 | 74.9 | 17.3
2014-12-04 | 0.0116 | 0.02 | 0.009 | 0.4523 | 0.001 | 2015-02-26 | 364 | 1106 | 169 | 2.5 | 8.6 | 78 | 45.6
2015-02-26 | 0.22 | 0.189 | 0.049 | 0.042 | 0.0097 | 2015-05-18 | 385 | 1028.1 | 235 | 3.7 | 6.73 | 69.12 | 40.17
2015-05-18 | 0.786 | 0.07 | 0.001 | 0.05 | 0.0081 | 2015-07-21 | 385 | 1063.5 | 207.2 | 3.2 | 6.72 | 102.45 | 53
2015-07-21 | 0.01 | 0.01 | 0.001 | 0.0395 | 0.0002 | 2015-10-06 | 384 | 950.1 | 158.7 | 1.7 | 6.46 | 81.8 | 10
2015-10-06 | 0.22 | 0.01 | 0.001 | 0.0213 | 0.0001 | 2016-02-02 | 363 | 1049.3 | 148 | 1.6 | 6.57 | 124.1 | 39.3
2016-02-02 | 0.361 | 0.377 | 0.077 | 0.0054 | 0.00334 | 2016-05-17 | 457 | 1063 | 260 | 0.8 | 7.34 | 116 | 10
2016-03-18 |  | 2.457 | 0.14 |  |  | 2016-09-05 | 434 | 1050 | 159 | 1.44 | 7.61 | 60 | 18
2016-04-18 |  | 0.02 | 0.048 |  |  | 2016-11-29 | 405 | 1091.8 | 184.2 | 1.52 | 7.31 | 92.4 | 8
2016-05-17 | 0.529 | 0.105 | 0.147 | 0.01 | 0.0001 | 2017-02-15 | 391 | 1205 | 185 | 1.6 | 7.07 | 131 | 11
2016-09-05 | 0.88 | 0.089 | 0.164 | 7.81 | 0.00405 | 2017-05-16 | 915 | 1241 | 138 | 1.44 | 7.57 | 124 | 10
2016-11-29 | 0.52 | 0.077 | 0.046 | 5.708 | 0.0001 | 2017-07-20 | 388 | 1205 | 207.7 | 1.36 | 7.64 | 73.2 | 4
2017-02-15 | 0.56 | 0.051 | 0.01 | 0.224 | 0.00013 | 2017-11-19 | 378 | 1258.5 | 166.2 | 1.76 | 7.64 | 70 | 11.3
2017-05-16 | 0.451 | 0.63 | 0.004 | 0.17 | 0.0001 | 2018-02-19 | 366.5 | 992.6 | 185.2 | 1.12 | 7.1 | 99.1 | 4
2017-07-20 | 0.4 | 0.001 | 0.091 | 0.0328 | 0.00033 | 2018-05-17 | 377 | 1524.4 | 249.6 | 2.2 | 7.42 | 160.4 | 93
2017-11-19 | 0.284 | 0.211 | 0.045 | 0.03 | 0.00051 | 2018-08-27 | 406 | 1219 | 176 | 1.44 | 7.07 | 168 | 6
2018-02-19 | 0.916 | 0.409 | 0.1408 | 0.0752 | 0.00143 | 2018-10-23 | 379 | 1435.7 | 148 | 1.36 | 7.09 | 115.3 | 1.8
2018-05-17 | 0.98 | 0.145 | 0.000456 | 0.0202 | 0.00322 | 2019-02-26 | 396 | 1120.2 | 163.4 | 1.04 | 7.05 | 99 | 6.9
2018-08-27 | 0.39 | 0.121 | 0.00051 | 0.01 | 0.0041 | 2019-05-16 | 345 | 1077.7 | 128.5 | 1.4 | 7.01 | 70.8 | 23.3
2018-10-23 | 0.89 | 0.67 | 0.1105 | 0.0461 | 0.0045 | 2019-07-17 | 383 | 1077.7 | 131 | 17.3 | 6.97 | 81 | 10
2018-11-23 |  |  | 0.04852 |  |  | 2019-10-08 | 374 | 1205.3 | 101.2 | 1.5 | 7.38 | 79.6 | 15
2019-02-26 | 0.32 | 0.055 | 0.0486 | 0.3 | 0.0037 | 2020-02-06 | 362 | 620.37 | 129 | 2.8 | 6.26 | 2.71 | 8
2019-05-16 | 1.35 | 0.138 | 0.0238 | 0.001 | 0.0199 | 2020-05-13 | 339 | 1021.3 | 149.39 | 1.92 | 6.83 | 15.2 | 21.6
2019-07-17 | 0.967 | 0.12 | 0.0042 | 0.01 | 0.0001 | 2020-07-15 | 242 | 991 | 126.1 | 0.6 | 6.76 | 75.6 | 60.4
2019-10-08 | 0.08 | 0.18 | 0.0031 | 0.026 | 1e-05 | 2020-10-15 | 412 | 966.2 | 116 | 0.8 | 7.51 | 38.7 | 3.8
2020-02-06 | 0.12 | 0.01 | 0.00324 | 0.0209 | 0.00102 | 2021-02-17 | 396 | 881.5 | 144.5 | 3.2 | 7.39 | 21.6 | 20
2020-05-13 | 0.516 | 0.378 | 0 | 0 | 0.00139 | 2021-05-25 | 359 | 1030 | 164 | 4.54 | 7.26 | 64.7 | 147
2020-07-15 | 1.78 | 0.0351 | 0.117 | 0 | 0.00216 | 2021-07-14 | 366 | 1088 | 163 | 2.59 | 7.18 | 70.8 | 60
2020-10-15 | 1.63 | 0 | 0.00955 | 0 | 0 | 2021-10-20 | 364 | 937 | 144 | 3.78 | 7.25 | 67.4 | 40.9
2021-02-17 | 0.54 | 0.089 | 0.0119 | 0 | 0.00301 | 2022-02-09 | 413 | 990 | 154 | 4 | 7.11 | 60.3 | 98.7
2021-05-25 | 0.8 | 0 | 0.124 | 0 | 0 | 2022-05-04 | 419 | 1000 | 152 | 3.56 | 6.75 | 59 | 106
2021-07-14 | 1.22 | 0.01 | 0.0556 | 0.0259 | 0.01 | 2022-07-12 | 345 | 1020 | 140 | 3.13 | 6.96 | 64.6 | 67.7
2021-10-20 | 0.04 | 0.01 | 0.059 | 0.01 | 0.001 | 2022-10-11 | 349 | 1030 | 149 | 2.38 | 7.13 | 60.3 | 80.9
2022-02-09 | 0.04 | 0.01 | 51.7 | 42.3 | 0.001
2022-05-04 | 0.04 | 0.01 | 0.0233 | 0.0179 | 0.001
2022-07-12 | 0.03 | 0.332 | 0.047 | 0.01 | 0.001
2022-08-08 |  | 0.0254
2022-10-11 | 0.03 | 0.01 | 0.0447 | 0.0105 | 0.001

## PZ7
GRAFICI PIEZOMETRO PZ7
Nota: conducibilità mS/mm mentre sui referti è al cm
| Azoto ammoniacale (NH4) mg/l | Ferro (Fe) mg/l | Manganese (mn) mg/l | Zinco (Zn) mg/l | Arsenico (As) mg/l |  | Conducibilità (mS/mm) | Cloruri (Cl) mg/l | Solfati (SO4) mg/l | Ossidabilità mg/l | pH | Magnesio (Mg) mg/l | COD (O2) mg/l
2015-05-18 | 0.516 | 0.124 | 0.001 | 0.25 | 0.00241 | 2015-05-18 | 463 | 1435.7 | 244 | 2.8 | 6.7 | 79.68 | 39.37
2015-07-21 | 0.103 | 0.085 | 0.001 | 0.01 | 0.002 | 2015-07-21 | 450 | 1382.5 | 170.43 | 4.8 | 6.45 | 124.2 | 42.1
2015-10-06 | 0.619 | 0.01 | 0.001 | 1.58 | 0.0001 | 2015-10-06 | 479 | 1506.6 | 154.81 | 2.64 | 6.4 | 111.1 | 36.4
2016-05-17 | 0.683 | 0.13 | 0.0152 | 0.0448 | 0.0001 | 2016-05-17 | 470 | 1106 | 220 | 0.96 | 7.33 | 103 | 305
2020-05-14 | 0.851 | 0 | 0.0073 | 0 | 0 | 2020-05-14 | 458 | 658.1 | 64.6 | 1.5 | 7.2 | 37.3 | 29.7
2021-05-26 | 0 | 0.016 | 0 | 0.0307 | 0 | 2021-05-26 | 517 | 1630 | 186 | 3.13 | 6.94 | 98 | 66
2021-07-14 | 1.03 | 0.01 | 0.005 | 0.131 | 0.01 | 2021-07-14 | 492 | 1781 | 196 | 5.36 | 7.32 | 103 | 77

## PZ8
GRAFICI PIEZOMETRO PZ8
Nota: conducibilità mS/mm mentre sui referti è al cm
| Fosforo totale (P) mg/l | Azoto ammoniacale (NH4) mg/l | Ferro (Fe) mg/l | Manganese (mn) mg/l | Arsenico (As) mg/l |  | Conducibilità (mS/mm) | Cloruri (Cl) mg/l | Solfati (SO4) mg/l | Ossidabilità mg/l | COD (O2) mg/l
2015-03-02 | 0.08 | 1.654 | 0.177 | 0.001 | 0.0081 | 2015-03-02 | 979.1 | 3190.5 | 167 | 3.6 | 31.7
2015-05-18 | 0.5 | 0.13 | 0.18 | 0.001 | 0.0085 | 2015-05-18 | 966 | 3172.7 | 510 | 3.04 | 32.23
2015-07-21 | 0.2 | 0.103 | 0.0085 | 0.03 | 0.0001 | 2015-07-21 | 948 | 2921.1 | 935.2 | 4.8 | 41
2015-10-07 | 0.12 | 1.315 | 0.01 | 0.0121 | 0.0001 | 2015-10-07 | 995 | 2800.5 | 323.4 | 2.72 | 33.4
2016-03-01 | 0.09 | 0.696 | 0.01 | 0.001 | 0.0001 | 2016-03-01 | 914 | 3191.4 | 636.6 | 3.76 | 25.41
2016-05-18 | 0.17 | 0.825 | 0.172 | 0.00382 | 0.0016 | 2016-05-18 | 1103 | 2623 | 1020 | 1.7 | 10
2016-09-05 | 0.07 | 1.89 | 0.11 | 0.0055 | 0.001 | 2016-09-05 | 1038 | 3000 | 541 | 3.28 | 21
2016-11-30 | 0.157 | 0.2 | 0.0964 | 0.00714 | 0.00271 | 2016-11-30 | 1002 | 3546 | 488 | 3.2 | 10
2017-02-15 | 0.05 | 1.68 | 0.01 | 0.001 | 0.00197 | 2017-02-15 | 934 | 2730 | 340 | 3.04 | 15
2018-02-20 | 0.41 | 1.99 | 0.083 | 0.00138 | 0.0001 | 2018-02-20 | 873 | 2658.7 | 687 | 1.04 | 230
2018-05-18 | 0.5 | 0.774 | 1e-07 | 0.000696 | 0.00941 | 2018-05-18 | 880 | 2605.6 | 765 | 2.8 | 12
2018-08-27 | 0.6 | 1.22 | 1e-06 | 0.00078 | 0.0067 | 2018-08-27 | 912 | 3084 | 332 | 3 | 12.2
2019-02-26 | 0.12 | 0.77 | 0.104 | 0.017 | 0.0074 | 2019-02-26 | 894 | 2509.8 | 386 | 2.56 | 2
2019-05-16 | 0.09 | 1.5 | 0.11 | 0.00422 | 0.00345 | 2019-05-16 | 791 | 2977.8 | 605 | 1.6 | 17.6
2019-07-18 | 0.14 | 1.66 | 0.143 | 0.0071 | 0.0041 | 2019-07-18 | 710 | 3155.1 | 707 | 2.9 | 9.2
2019-10-07 | 0.02 | 0.05 | 0.085 | 1e-05 | 0.0068 | 2019-10-07 | 704 | 3190.5 | 290 | 3.9 | 112
2020-02-07 | 0.02 | 0.5 | 0.117 | 0.00402 | 0.00124 | 2020-02-07 | 959 | 1701.6 | 311.37 | 1.9 | 1814
2020-05-14 | 0 | 2.08 | 0 | 0 | 0.00195 | 2020-05-14 | 711 | 2350.5 | 619.34 | 3.2 | 64.04
2020-07-16 | 0 | 4.96 | 0 | 0.0276 | 0 | 2020-07-16 | 934 | 2511 | 532.1 | 2.4 | 324
2020-10-16 | 0 | 2.08 | 0 | 0 | 0 | 2020-10-16 | 844 | 2615 | 632.5 | 4 | 19.3
2021-02-16 | 0 | 0.8 | 0 | 0 | 0 | 2021-02-16 | 840 | 2113.3 | 740.9 | 4.1 | 0
2021-05-26 | 0 | 0.75 | 0.0155 | 0 | 0 | 2021-05-26 | 800 | 2140 | 598 | 5.83 | 119
2021-07-13 | 0.82 | 1.16 | 0.01 | 0.005 | 0.01 | 2021-07-13 | 745 | 2280 | 603 | 3.89 | 76
2021-10-20 | 0.05 | 0.04 | 0.01 | 0.005 | 0.001 | 2021-10-20 | 744 | 438 | 105 | 2.92 | 78.5
2022-02-10 | 0.05 | 0.04 | 0.01 | 0.005 | 0.001 | 2022-02-10 | 1040 | 2300 | 466 | 4.75 | 137
2022-05-10 | 0.05 | 0.04 | 0.01 | 0.005 | 0.001 | 2022-05-10 | 1110 | 2560 | 523 | 5.08 | 94.1
2022-07-13 | 0.05 | 0.03 | 0.0115 | 0.005 | 0.001 | 2022-07-13 | 840 | 2760 | 493 | 3.67 | 94.8
2022-10-11 | 0.05 | 0.03 | 0.01 | 0.0069 | 0.001 | 2022-10-11 | 870 | 2780 | 569 | 4.1 | 69

## PZ9
GRAFICI PIEZOMETRO PZ9
Nota: conducibilità mS/mm mentre sui referti è al cm
| Azoto ammoniacale (NH4) mg/l | Ferro (Fe) mg/l | Manganese (mn) mg/l | Zinco (Zn) mg/l | Arsenico (As) mg/l |  | Conducibilità (mS/mm) | Cloruri (Cl) mg/l | Solfati (SO4) mg/l | Ossidabilità mg/l | pH | Magnesio (Mg) mg/l | COD (O2) mg/l
2020-02-07 | 0.45 | 0.136 | 0.00302 | 0.282 | 0.00067 | 2020-02-07 | 689 | 1595.2 | 199.9 | 1.7 | 7.14 | 5.5 | 570
2020-05-14 | 5.43 | 0 | 0 | 0 | 0 | 2020-05-14 | 598 | 1867.7 | 208.9 | 1.68 | 6.75 | 46 | 0
2020-07-16 | 2.67 | 0 | 0.0123 | 0 | 0 | 2020-07-16 | 679 | 1971 | 216.6 | 2.5 | 6.72 | 61.6 | 371
2020-10-16 | 0.08 | 0 | 0.00878 | 0 | 0.00124 | 2020-10-16 | 252 | 766.1 | 134.6 | 0 | 6.99 | 61.6 | 9.3
2021-02-16 | 0.85 | 0 | 0 | 0 | 0.00128 | 2021-02-16 | 542 | 1704.8 | 215.5 | 4.3 | 7.08 | 44.5 | 0
2021-05-26 | 0 | 0.0162 | 0.0219 | 0 | 0 | 2021-05-26 | 607 | 2165 | 241 | 4.95 | 6.53 | 117 | 58
2021-07-13 | 3.39 | 0.01 | 0.0195 | 0.0172 | 0.01 | 2021-07-13 | 604 | 2450 | 269 | 4.02 | 6.73 | 124 | 234
2021-10-19 | 0,0,4 | 0.01 | 0.0108 | 0.01 | 0.001 | 2021-10-19 | 603 | 2183 | 252 | 3.56 | 6.78 | 130 | 69
2022-02-10 | 0.04 | 0.01 | 0.0133 | 0.01 | 0.001 | 2022-02-10 | 410 | 2150 | 266 | 4.75 | 7.06 | 117 | 128
2022-05-10 | 0.04 | 0.01 | 0.005 | 0.0165 | 0.001 | 2022-05-10 | 611 | 1600 | 212 | 3.02 | 6.93 | 113 | 118
2022-07-13 | 0.03 | 0.01 | 0.0067 | 0.0263 | 0.001 | 2022-07-13 | 582 | 2220 | 277 | 4.43 | 6.8 | 123 | 73.7
2022-10-12 | 0.03 | 0.01 | 0.0088 | 0.01 | 0.001 | 2022-10-12 | 489 | 1810 | 216 | 1.51 | 6.4 | 114 | 72.5

## PZ10
GRAFICI PIEZOMETRO PZ10
Nota: conducibilità mS/mm mentre sui referti è al cm
| Azoto ammoniacale (NH4) mg/l | Ferro (Fe) mg/l | Manganese (mn) mg/l | Zinco (Zn) mg/l | Arsenico (As) mg/l | Conducibilità (mS/mm) | Cloruri (Cl) mg/l | Solfati (SO4) mg/l | Ossidabilità mg/l | pH | Magnesio (Mg) mg/l | COD (O2) mg/l